## IN
Name | Min | Max | Width | InitialValue | Unit | Typedef | Description
T15_uRaw | 0 | 5000 | [1 1] | 0 | mv | Volt_mV1 | Raw ADC value of downstream engine coolant temperature sensor signal

## OUT
Name | Min | Max | Width | InitialValue | Unit | Typedef | Description
T15_st |  |  | [1 1] | Switch.OFF |  | Enum:Switch | Terminal 15 status after debouncing

## MP
Name | Min | Max | Width | InitialValue | Unit | Typedef | Description
T15_stRaw |  |  | [1 1] | 0 |  | boolean | Raw value of Terminal 15 status

## CAL
Name | Min | Max | Width | DefaultValue | Unit | Typedef | Description
T15_tiDebLoHi_C | 0 | 1000 | [1 1] | 10 | ms | Debncd_ms | Debounce time terminal15-signal from high to low
T15_tiDebHiLo_C | 0 | 1000 | [1 1] | 10 | ms | Debncd_ms | Debounce time terminal15-signal from low to high
T15_uThreshold_C | 0 | 5000 | [1 1] | 800 | mv | Volt_mV1 | T15 voltage threshold

## Const
Name | Value | Unit | Typedef | Description