## IN
Name | Min | Max | Width | InitialValue | Unit | Typedef | Description
EngPrt_trqLimMech | -3276.8 | 3276.7 | [1 1] | 0 | Nm | Torq | Resulting limiting torque for engine mechanics protection (inner engine torque)
EngPrt_trqLimOvhtPrv | -3276.8 | 3276.7 | [1 1] | 0 | Nm | Torq | Torque limitation value for engine protection from overheating
EngPrt_trqLimPTO | -3276.8 | 3276.7 | [1 1] | 0 | Nm | Torq | Torque limitation value from PTO state

## OUT
Name | Min | Max | Width | InitialValue | Unit | Typedef | Description
EngPrt_trqLim | -3276.8 | 3276.7 | [1 1] | 0 | Nm | Torq | Limitation torque for engine mechanic protection by torque limitation (as inner engine torque)

## MP
Name | Min | Max | Width | InitialValue | Unit | Typedef | Description

## CAL
Name | Min | Max | Width | DefaultValue | Unit | Typedef | Description

## Const
Name | Value | Unit | Typedef | Description