## IN
Name | Min | Max | Width | InitialValue | Unit | Typedef | Description
PTOSwt_st | 0 | 255 | [1 1] | 0 |  | State | Power Take-off switch current state for a specific input voltage
Epm_nEng | 0 | 6000 | [1 1] | 0 | rpm | ERPM | Engine speed
EngPrt_trqUnLim | -3276.8 | 3276.7 | [1 1] | 0 | Nm | Torq | Enabled torque from the maximum power manager

## OUT
Name | Min | Max | Width | InitialValue | Unit | Typedef | Description
EngPrt_trqLimPTO | -3276.8 | 3276.7 | [1 1] | 0 | Nm | Torq | Torque limitation value from PTO state

## MP
Name | Min | Max | Width | InitialValue | Unit | Typedef | Description
EngPrt_facPTOLim_mp | -10 | 10 | [1 1] | 0 |  | Fac_10 | limitation factor calculate from PTO switch

## CAL
Name | Min | Max | Width | DefaultValue | Unit | Typedef | Description
EngPrt_facPTOLim0_CUR | -10 | 10 | [1 25] | [1 1 1 1 1 1 1 1 1 1 1 1 1 1 1 1 1 1 1 1 1 1 1 1 1] |  | Fac_10 | Curve for PTO switch 0 limitation Fac_10
EngPrt_facPTOLim0_CURX | 0 | 6000 | [1 25] | [600 700 800 900 1000 1100 1200 1300 1400 1500 1600 1700 1800 1900 2000 2100 2200 2300 2400 2500 2600 2700 2800 2900 3000] | rpm | ERPM | Engine speed
EngPrt_facPTOLim1_CUR | -10 | 10 | [1 25] | [0.9 0.9 0.9 0.9 0.9 0.9 0.9 0.9 0.9 0.9 0.9 0.9 0.9 0.9 0.9 0.9 0.9 0.9 0.9 0.9 0.9 0.9 0.9 0.9 0.9] |  | Fac_10 | Curve for PTO switch 1 limitation Fac_10
EngPrt_facPTOLim1_CURX | 0 | 6000 | [1 25] | [600 700 800 900 1000 1100 1200 1300 1400 1500 1600 1700 1800 1900 2000 2100 2200 2300 2400 2500 2600 2700 2800 2900 3000] | rpm | ERPM | Engine speed
EngPrt_facPTOLim2_CUR | -10 | 10 | [1 25] | [0.75 0.75 0.75 0.75 0.75 0.75 0.75 0.75 0.75 0.75 0.75 0.75 0.75 0.75 0.75 0.75 0.75 0.75 0.75 0.75 0.75 0.75 0.75 0.75 0.75] |  | Fac_10 | Curve for PTO switch 2 limitation Fac_10
EngPrt_facPTOLim2_CURX | 0 | 6000 | [1 25] | [600 700 800 900 1000 1100 1200 1300 1400 1500 1600 1700 1800 1900 2000 2100 2200 2300 2400 2500 2600 2700 2800 2900 3000] | rpm | ERPM | Engine speed
EngPrt_facPTOLim3_CUR | -10 | 10 | [1 25] | [0.5 0.5 0.5 0.5 0.5 0.5 0.5 0.5 0.5 0.5 0.5 0.5 0.5 0.5 0.5 0.5 0.5 0.5 0.5 0.5 0.5 0.5 0.5 0.5 0.5] |  | Fac_10 | Curve for PTO switch 3 limitation Fac_10
EngPrt_facPTOLim3_CURX | 0 | 6000 | [1 25] | [600 700 800 900 1000 1100 1200 1300 1400 1500 1600 1700 1800 1900 2000 2100 2200 2300 2400 2500 2600 2700 2800 2900 3000] | rpm | ERPM | Engine speed
EngPrt_facPTOLim4_CUR | -10 | 10 | [1 25] | [0.25 0.25 0.25 0.25 0.25 0.25 0.25 0.25 0.25 0.25 0.25 0.25 0.25 0.25 0.25 0.25 0.25 0.25 0.25 0.25 0.25 0.25 0.25 0.25 0.25 ] |  | Fac_10 | Curve for PTO switch 4 limitation Fac_10
EngPrt_facPTOLim4_CURX | 0 | 6000 | [1 25] | [600 700 800 900 1000 1100 1200 1300 1400 1500 1600 1700 1800 1900 2000 2100 2200 2300 2400 2500 2600 2700 2800 2900 3000] | rpm | ERPM | Engine speed

## Const
Name | Value | Unit | Typedef | Description