## IN
Name | Min | Max | Width | InitialValue | Unit | Typedef | Description
InjCrv_qPiI1Des | -319 | 319 | [1 1] | 0 | mg/hub | InjMass | Desired PiI injection quantity
InjCrv_qMI1Des | -319 | 319 | [1 1] | 0 | mg/hub | InjMass | desired MI1 injection quantity
InjCrv_qPoI2Des | -319 | 319 | [1 1] | 0 | mg/hub | InjMass | Desired PoI2 injection quantity
InjCtl_qSetUnBal | -319 | 319 | [1 1] | 0 | mg/hub | InjMass | Current injection quantity
CoEng_stShutOffPath | 0 | 65535 | [1 1] | 0 |  | State2 | Active shut-off paths resulting from active reversible,irreversible and afterrun shut-off paths
InjCrv_qPiI2Des | -319 | 319 | [1 1] | 0 | mg/hub | InjMass | Desired PiI injection quantity

## OUT
Name | Min | Max | Width | InitialValue | Unit | Typedef | Description
InjSys_qTot | -319 | 319 | [1 1] | 0 | mg/hub | InjMass | Total engine injection quantity
InjSys_qOfsTot | -319 | 319 | [1 1] | 0 | mg/hub | InjMass | Non-torque generating quantity, the offset-quantity from torque generating quantity to total quantity

## MP
Name | Min | Max | Width | InitialValue | Unit | Typedef | Description

## CAL
Name | Min | Max | Width | DefaultValue | Unit | Typedef | Description

## Const
Name | Value | Unit | Typedef | Description