## IN
Name | Min | Max | Width | InitialValue | Unit | Typedef | Description
VehMot_trqDes | -3000 | 3000 | [1 1] | 0 | Nm | Torq | Desired torque for propulsion (transmission output torque)
CoVeh_trqPrpLimErr | -3000 | 3000 | [1 1] | 0 | Nm | Torq | limitation torque for propulsion at system error

## OUT
Name | Min | Max | Width | InitialValue | Unit | Typedef | Description
CoVeh_trqDes | -3000 | 3000 | [1 1] | 0 | Nm | Torq | Setpoint torque order to the drive train (gearbox output torque)

## MP
Name | Min | Max | Width | InitialValue | Unit | Typedef | Description

## CAL
Name | Min | Max | Width | DefaultValue | Unit | Typedef | Description

## Const
Name | Value | Unit | Typedef | Description