## IN
Name | Min | Max | Width | Description | Object Class | Typedef | Unit
Epm_nEng | 0 | 6000 | -1 | Engine speed |  | EngSpeed_rpm | rpm
Tra_numGear | -128 | 127 | -1 | Current gear information |  | Tra_num

## OUT
Name | Min | Max | Width | Description | Object Class | Typedef | DefaultValue | Unit
ASDdc_T1GovCurr_mp | 0 | 65535 | -1 | Current parameter T1 for ASD disturbance compensator |  | RailDT1_ms | 0 | ms
ASDdc_KdGovCurr_mp | 0 | 15 | -1 | Current parameter Kd for ASD disturbance compensator |  | Pid_Kp_Kd | 0

## MP
Name | Min | Max | Width | Description | Object Class | Typedef | DefaultValue | Unit

## CAL
Name | Min | Max | Width | Description | Object Class | Typedef | DefaultValue | Unit
ASDdc_KdGovGear5_CURX | -6000 | 6000 | 10 | Group axis for engine speed |  | EngSpeed_rpm | [-200 -100 -50 0 50 100 150 200 250 300] | rpm
ASDdc_KdGovGear5_CUR | 0 | 15 | 10 | ASDdc gear 5 Kd factor parameter |  | Pid_Kp_Kd | [10 10 10 10 10 10 10 10 10 10]
ASDdc_KdGovGear4_CURX | -6000 | 6000 | 10 | Group axis for engine speed |  | EngSpeed_rpm | [-200 -100 -50 0 50 100 150 200 250 300] | rpm
ASDdc_KdGovGear4_CUR | 0 | 15 | 10 | ASDrf gear 4 Kd factor parameter |  | Pid_Kp_Kd | [10 10 10 10 10 10 10 10 10 10]
ASDdc_KdGovGear3_CURX | -6000 | 6000 | 10 | Group axis for engine speed |  | EngSpeed_rpm | [-200 -100 -50 0 50 100 150 200 250 300] | rpm
ASDdc_KdGovGear3_CUR | 0 | 15 | 10 | ASDrf gear 3 Kd factor parameter |  | Pid_Kp_Kd | [10 10 10 10 10 10 10 10 10 10]
ASDdc_KdGovGear2_CURX | -6000 | 6000 | 10 | Group axis for engine speed |  | EngSpeed_rpm | [-200 -100 -50 0 50 100 150 200 250 300] | rpm
ASDdc_KdGovGear2_CUR | 0 | 15 | 10 | ASDrf gear 2 Kd factor parameter |  | Pid_Kp_Kd | [10 10 10 10 10 10 10 10 10 10]
ASDdc_KdGovGear1_CURX | -6000 | 6000 | 10 | Group axis for engine speed |  | EngSpeed_rpm | [-200 -100 -50 0 50 100 150 200 250 300] | rpm
ASDdc_KdGovGear1_CUR | 0 | 15 | 10 | ASDrf gear 1 Kd factor parameter |  | Pid_Kp_Kd | [10 10 10 10 10 10 10 10 10 10]
ASDdc_KdGovGear0_CURX | -6000 | 6000 | 10 | Group axis for engine speed |  | EngSpeed_rpm | [-200 -100 -50 0 50 100 150 200 250 300] | rpm
ASDdc_KdGovGear0_CUR | 0 | 15 | 10 | ASDrf gear 0 Kd factor parameter |  | Pid_Kp_Kd | [10 10 10 10 10 10 10 10 10 10]
ASDdc_DT1GovGear5_CURX | -6000 | 6000 | 10 | Group axis for engine speed |  | EngSpeed_rpm | [-200 -100 -50 0 50 100 150 200 250 300] | rpm
ASDdc_DT1GovGear5_CUR | 0 | 65535 | 10 | ASDrf gear 5 DT1 parameter |  | RailDT1_ms | [50 50 50 50 50 50 50 50 50 50] | ms
ASDdc_DT1GovGear4_CURX | -6000 | 6000 | 10 | Group axis for engine speed |  | EngSpeed_rpm | [-200 -100 -50 0 50 100 150 200 250 300] | rpm
ASDdc_DT1GovGear4_CUR | 0 | 65535 | 10 | ASDrf gear 4DT1 parameter |  | RailDT1_ms | [50 50 50 50 50 50 50 50 50 50] | ms
ASDdc_DT1GovGear3_CURX | -6000 | 6000 | 10 | Group axis for engine speed |  | EngSpeed_rpm | [-200 -100 -50 0 50 100 150 200 250 300] | rpm
ASDdc_DT1GovGear3_CUR | 0 | 65535 | 10 | ASDrf gear 3 DT1 parameter |  | RailDT1_ms | [50 50 50 50 50 50 50 50 50 50] | ms
ASDdc_DT1GovGear2_CURX | -6000 | 6000 | 10 | Group axis for engine speed |  | EngSpeed_rpm | [-200 -100 -50 0 50 100 150 200 250 300] | rpm
ASDdc_DT1GovGear2_CUR | 0 | 65535 | 10 | ASDrf gear 2 DT1 parameter |  | RailDT1_ms | [50 50 50 50 50 50 50 50 50 50] | ms
ASDdc_DT1GovGear1_CURX | -6000 | 6000 | 10 | Group axis for engine speed |  | EngSpeed_rpm | [-200 -100 -50 0 50 100 150 200 250 300] | rpm
ASDdc_DT1GovGear1_CUR | 0 | 65535 | 10 | ASDrf gear 1 DT1 parameter |  | RailDT1_ms | [50 50 50 50 50 50 50 50 50 50] | ms
ASDdc_DT1GovGear0_CURX | -6000 | 6000 | 10 | Group axis for engine speed |  | EngSpeed_rpm | [-200 -100 -50 0 50 100 150 200 250 300] | rpm
ASDdc_DT1GovGear0_CUR | 0 | 65535 | 10 | ASDrf gear 0 DT1 parameter |  | RailDT1_ms | [50 50 50 50 50 50 50 50 50 50] | ms

## FIX
Name | Value | Description | Object Class | Typedef | Unit

## ReqSpec
General Description
ASDdc_SelectParameter模块主要计算DT1模块的Kd和T1参数。
Requirement
Req1 | Kd参数（ASDdc_KdGovCurr_mp）的选择分为以下6种情况： ①当前档位值Tra_numGear=0，则根据发动机转速查表ASDdc_KdGovGear0_CUR选择相应的参数； ②当前档位值Tra_numGear=1，则根据发动机转速查表ASDdc_KdGovGear1_CUR选择相应的参数； ③当前档位值Tra_numGear=2，则根据发动机转速查表ASDdc_KdGovGear2_CUR选择相应的参数； ④当前档位值Tra_numGear=3，则根据发动机转速查表ASDdc_KdGovGear3_CUR选择相应的参数； ⑤当前档位值Tra_numGear=4，则根据发动机转速查表ASDdc_KdGovGear4_CUR选择相应的参数； ⑥当前档位值Tra_numGear=5，则根据发动机转速查表ASDdc_KdGovGear5_CUR选择相应的参数。
Req2 | T1参数（ASDdc_T1GovCurr_mp）的选择分为以下6种情况： ①当前档位值Tra_numGear=0，则根据发动机转速查表ASDdc_DT1GovGear0_CUR选择相应的参数； ②当前档位值Tra_numGear=1，则根据发动机转速查表ASDdc_DT1GovGear1_CUR选择相应的参数； ③当前档位值Tra_numGear=2，则根据发动机转速查表ASDdc_DT1GovGear2_CUR选择相应的参数； ④当前档位值Tra_numGear=3，则根据发动机转速查表ASDdc_DT1GovGea3_CUR选择相应的参数； ⑤当前档位值Tra_numGear=4，则根据发动机转速查表ASDdc_DT1GovGear4_CUR选择相应的参数； ⑥当前档位值Tra_numGear=5，则根据发动机转速查表ASDdc_DT1GovGear5_CUR选择相应的参数。

## FunctionReview
ReqNo.
Req1
Req2
Req3
Model Screenshot1
Model Screenshot2
Model Screenshot3

## InternalReview
Responsible for Review | WanT | Responsible for FD | WangZJ
Remarks | Q == question; E == Error; C == to be changed;I==information
Sheet | Influences | Change necessary | FD Comment
Note on A5: MDL：model INIT： initial M file IN/OUT/MP/CAL/FIX/ReqSpec： The sheet in this file.
Note on C5: refer Remarks

## ChangeLog
ID | ChangeResource | Description
1 | 需求 | 更新简化控制逻辑.