## IN
Name | Min | Max | Width | Description | Object Class | Typedef | Unit
CoETS_trqInrLimSet | -3000 | 3000 | -1 | Limitation torque without the part of the speed governor |  | Trq_Nm | Nm
SpdGov_trqSet | -3000 | 3000 | -1 | Set point torque of SpdGov on the fuel path |  | Trq_Nm | Nm
CoETS_trqInrLtd | -3000 | 3000 | -1 | inner torque set value after limitation, before AS |  | Trq_Nm | Nm
CoETS_trqInrSetSlow | -3276 | 3276 | -1 | Filtered inner torque ( positive torque) desired value (standard signal path) generated out of CoPT_trqDesEng |  | Trq_Nm | Nm
ASDrf_facGovCurr_mp | 0 | 99.9 | -1 | Active state after priorisation (decimal coded) |  | PT_fac
Tra_numGear | -128 | 127 | -1 | Current gear information |  | Tra_num

## OUT
Name | Min | Max | Width | Description | Object Class | Typedef | DefaultValue | Unit
ASDrf_trqInrSet | -3000 | 3000 | -1 | ASD reference filter torque output |  | Trq_Nm | 0 | Nm
ASDrf_stPosNeg | 0 | 1 | -1 | Positive or negative intervention status |  | boolean | 0

## MP
Name | Min | Max | Width | Description | Object Class | Typedef | DefaultValue | Unit
ASDrf_stIniSteepIn_mp | 0 | 1 | -1 | Indicator for initialisation due to steep input |  | boolean | 0
ASDrf_trqSpdGovCor_mp | -3000 | 3000 | -1 | Actual correction value of speed governor compensation |  | Trq_Nm | 0 | Nm
ASDrf_trqPT1Out_mp | -3000 | 3000 | -1 | Current PT1 output value |  | Trq_Nm | 0 | Nm
ASDrf_trqPT1P_mp | -3000 | 3000 | -1 | Output of P-part in PT1 filtered signal path |  | Trq_Nm | 0 | Nm
ASDrf_trqP_mp | -3000 | 3000 | -1 | Output of ASD reference filter P-part |  | Trq_Nm | 0 | Nm
ASDrf_trqInrSetUnLtd_mp | -3000 | 3000 | -1 | Output of PDT1 element, before gradient limitation of ASD reference filter |  | Trq_Nm | 0 | Nm
ASDrf_trqInrSetMin_mp | -3000 | 3000 | -1 | Min permitted torque by gradient limitation |  | Trq_Nm | 0 | Nm
ASDrf_trqInrSetMax_mp | -3000 | 3000 | -1 | Max. permitted torque by gradient limitation |  | Trq_Nm | 0 | Nm
ASDrf_trqIni_mp | -3000 | 3000 | -1 | Calculated initial value for PT1 state variable |  | Trq_Nm | 0 | Nm
ASDrf_stInit_mp | 0 | 1 | -1 | Indicator for initialisation |  | boolean | 0

## CAL
Name | Min | Max | Width | Description | Object Class | Typedef | DefaultValue | Unit
ASDrf_trqThresPos_C | -3000 | 3000 | -1 | ASD reference filter hsyteresis threshold torque gradient positive |  | Trq_Nm | 0 | Nm
ASDrf_trqThresNeg_C | -3000 | 3000 | -1 | ASD reference filter hsyteresis threshold torque gradient negative |  | Trq_Nm | 0 | Nm
ASDrf_trqSteepPos_C | -3000 | 3000 | -1 | Threshold (neg) for initialization of reference filter for steep input gradients |  | Trq_Nm | 20 | Nm
ASDrf_trqSteepNeg_C | -3000 | 3000 | -1 | Threshold (pos.) for initialization of reference filter for steep input gradients |  | Trq_Nm | -20 | Nm
ASDrf_swtSpdGovCor_C | 0 | 255 | -1 | Switch for activation/deactivation of Speed Governor compensation |  | State_uint8 | 0
ASDrf_swtLim_C | 0 | 255 | -1 | Switch to choose limitation of ASDrf_trqInr to CoETS_trqInrLtd |  | State_uint8 | 3
ASDrf_KpFltCurr_C | 0 | 15 | -1 | Configuration of input condition "gearswitch activ" |  | Pid_Kp_Kd | 0.038

## FIX
Name | Value | Description | Object Class | Typedef | Unit
TRQ_MAX | 1000 | Maximum torque |  | Trq_Nm | Nm
TRQ_MIN | -3276 | Minimum torque |  | Trq_Nm | Nm

## ReqSpec
General Description
ASDrf_Governor模块主要是对输入扭矩变化进行滤波并且监控扭矩变化的方向。
Requirement
Req1 | 若未受限制的内部扭矩CoETS_trqInrSetSlow减去上一时刻经ASDrf限制后的内部扭矩ASDrf_trqInrSetold的差值大于ASDrf_trqThresPos_C，则认为扭矩处于增加状态(ASDrf_stPosNeg = 1)； 若其差值小于ASDrf_trqThresNeg_C（负值），则认为扭矩处于减少状态(ASDrf_stPosNeg = 0)。
Req2 | 若满足以下条件（1&&2&&3）¦¦（4&&5&&6），则认为扭矩处于快速切换状态（ASDrf_stIniSteepIn_mp=1）： （1）来自req1的输出信号ASDrf_stPosNeg=1且刚从0跳变为1； （2）经过限制后的内部扭矩CoETS_trqInrLtd与上一时刻的差值大于正向突变阈值ASDrf_trqSteepPos_C； （3）经过限制后的内部扭矩CoETS_trqInrLtd大于上一时刻ASDrf限制后的内部扭矩ASDrf_trqInrSet； （4）来自req1的输出信号ASDrf_stPosNeg=0且刚从1跳变为0； （5）经过限制后的内部扭矩CoETS_trqInrLtd与上一时刻的差值小于负向突变阈值ASDrf_trqSteepNeg_C； （6）经过限制后的内部扭矩CoETS_trqInrLtd小于上一时刻ASDrf限制后的内部扭矩ASDrf_trqInrSet；
Req3 | 如果满足以下条件1&&2&&3，则认为转速管理需求扭矩处于增加状态，其补偿扭矩根据受限后的扭矩CoETS_trqInrLtd和上一时刻滤波后的扭矩ASDrf_trqInrSet差值与转速管理扭矩SpdGov_trqSet与上一时刻的差值两者选择最大值作为转速管理补偿扭矩ASDrf_trqSpdGovCor_mp。 （1）转速管理需求扭矩SpdGov_trqSet大于上一时刻的值； （2）受限的内部扭矩CoETS_trqInrLtd小于上一时刻ASDrf限制后的扭矩ASDrf_trqInrSet； （3）转速管理扭矩补偿功能激活（ASDrf_swtSpdGovCor_C信号的bit1位置1）。 如果不满足以上条件，则转速管理补偿扭矩为0.
Req4 | 如果满足以下条件1&&2&&3，则认为转速管理需求扭矩处于减少状态，其补偿扭矩根据受限后的扭矩CoETS_trqInrLtd和上一时刻滤波后的扭矩ASDrf_trqInrSet差值与转速管理扭矩SpdGov_trqSet与上一时刻差值取负值的值两者选择最小值作为转速管理补偿扭矩ASDrf_trqSpdGovCor_mp。 （1）转速管理需求扭矩SpdGov_trqSet小于等于上一时刻的值； （2）受限的内部扭矩CoETS_trqInrLtd大于上一时刻ASDrf限制后的扭矩ASDrf_trqInrSet； （3）转速管理扭矩补偿功能激活（ASDrf_swtSpdGovCor_C信号的bit0位置1）。 如果不满足以上条件，则转速管理补偿扭矩等于来自req3的输出值.
Req5 | 若检测到来自req2的扭矩处于快速切换状态（ASDrf_stIniSteepIn_mp=1）或者当前档位信号不等于上一时刻的值或者req1的扭矩方向不等于上一时刻的值，则对PT1模块重新初始化，初始化的扭矩等于上一时刻的输出扭矩ASDrf_trqInrSet（当ASDrf_stIniSteepIn_mp=1时，则取（CoETS_trqInrLtd-ASDrf_trqInrSet）*ASDrf_KpFltCurr_C）和来自req4的转速控制补偿扭矩ASDrf_trqSpdGovCor_mp之和。
Req6 | 输入信号的受限后内部扭矩CoETS_trqInrLtd经过PT1模块滤波之后再经过比例P模块放大，加上未经PT1滤波的扭矩经过比例P模块放大的部分，经过最大最小值限制之后输出滤波扭矩ASDrf_trqInrSet.
Req7 | 若ASDrf扭矩限制开关ASDrf_swtLim_C参数bit0位置1，则Req6的ASDrf_trqInrSet的最小值等于0，否则最小值等于-3000； 若ASDrf扭矩限制开关ASDrf_swtLim_C参数bit2位置1,则Req6的ASDrf_trqInrSet的最大值来自输入信号CoETS_trqInrLimSet（最大值不超过3000），如果bit1位置0则最大值等于3000；

## FunctionReview
ReqNo.
Req1
Req2
Req3
Model Screenshot1
Model Screenshot2
Model Screenshot3

## InternalReview
Responsible for Review | WanT | Responsible for FD | WangZJ
Remarks | Q == question; E == Error; C == to be changed;I==information
Sheet | Influences | Change necessary | FD Comment
MDL | 应该放在Angle Sync任务里，功能待验证-周厅琳
Note on A5: MDL：model INIT： initial M file IN/OUT/MP/CAL/FIX/ReqSpec： The sheet in this file.
Note on C5: refer Remarks

## ChangeLog
ID | ChangeResource | Description
1 | 需求 | 对比更新至常兴新版模型.