## IN
Name | Min | Max | Width | Description | Object Class | Typedef | Unit
Epm_nEng | 0 | 6000 | -1 | Engine speed |  | EngSpeed_rpm | rpm
Tra_numGear | -128 | 127 | -1 | Current gear information |  | Tra_num
ASDrf_stPosNeg | 0 | 1 | -1 | Positive or negative intervention status |  | boolean

## OUT
Name | Min | Max | Width | Description | Object Class | Typedef | DefaultValue | Unit
ASDrf_facGovCurr_mp | 0 | 99.9 | -1 | Active state after priorisation (decimal coded) |  | PT_fac | 0

## MP
Name | Min | Max | Width | Description | Object Class | Typedef | DefaultValue | Unit
ASDrf_facGovPosCurr_mp | 0 | 99.9 | -1 | ASD reference filter current positive factor parameter |  | PT_fac | 0
ASDrf_facGovNegCurr_mp | 0 | 99.9 | -1 | ASD reference filter current negative factor parameter |  | PT_fac | 0

## CAL
Name | Min | Max | Width | Description | Object Class | Typedef | DefaultValue | Unit
ASDrf_facGovPosGear5_CURX | -6000 | 6000 | 10 | Group axis for engine speed |  | EngSpeed_rpm | [-200 -100 -50 0 50 100 150 200 250 300] | rpm
ASDrf_facGovPosGear5_CUR | 0 | 99.9 | 10 | ASDrf gear 5 negative factor parameter |  | PT_fac | [50 50 50 50 50 50 50 50 50 50]
ASDrf_facGovPosGear4_CURX | -6000 | 6000 | 10 | Group axis for engine speed |  | EngSpeed_rpm | [-200 -100 -50 0 50 100 150 200 250 300] | rpm
ASDrf_facGovPosGear4_CUR | 0 | 99.9 | 10 | ASDrf gear 4 negative factor parameter |  | PT_fac | [50 50 50 50 50 50 50 50 50 50]
ASDrf_facGovPosGear3_CURX | -6000 | 6000 | 10 | Group axis for engine speed |  | EngSpeed_rpm | [-200 -100 -50 0 50 100 150 200 250 300] | rpm
ASDrf_facGovPosGear3_CUR | 0 | 99.9 | 10 | ASDrf gear 3 negative factor parameter |  | PT_fac | [50 50 50 50 50 50 50 50 50 50]
ASDrf_facGovPosGear2_CURX | -6000 | 6000 | 10 | Group axis for engine speed |  | EngSpeed_rpm | [-200 -100 -50 0 50 100 150 200 250 300] | rpm
ASDrf_facGovPosGear2_CUR | 0 | 99.9 | 10 | ASDrf gear 2 negative factor parameter |  | PT_fac | [50 50 50 50 50 50 50 50 50 50]
ASDrf_facGovPosGear1_CURX | -6000 | 6000 | 10 | Group axis for engine speed |  | EngSpeed_rpm | [-200 -100 -50 0 50 100 150 200 250 300] | rpm
ASDrf_facGovPosGear1_CUR | 0 | 99.9 | 10 | ASDrf gear 1 negative factor parameter |  | PT_fac | [50 50 50 50 50 50 50 50 50 50]
ASDrf_facGovPosGear0_CURX | -6000 | 6000 | 10 | Group axis for engine speed |  | EngSpeed_rpm | [-200 -100 -50 0 50 100 150 200 250 300] | rpm
ASDrf_facGovPosGear0_CUR | 0 | 99.9 | 10 | ASDrf gear 0 negative factor parameter |  | PT_fac | [50 50 50 50 50 50 50 50 50 50]
ASDrf_facGovNegGear5_CURX | -6000 | 6000 | 10 | Group axis for engine speed |  | EngSpeed_rpm | [-200 -100 -50 0 50 100 150 200 250 300] | rpm
ASDrf_facGovNegGear5_CUR | 0 | 99.9 | 10 | ASDrf gear 5 negative factor parameter |  | PT_fac | [50 50 50 50 50 50 50 50 50 50]
ASDrf_facGovNegGear4_CURX | -6000 | 6000 | 10 | Group axis for engine speed |  | EngSpeed_rpm | [-200 -100 -50 0 50 100 150 200 250 300] | rpm
ASDrf_facGovNegGear4_CUR | 0 | 99.9 | 10 | ASDrf gear 4 negative factor parameter |  | PT_fac | [50 50 50 50 50 50 50 50 50 50]
ASDrf_facGovNegGear3_CURX | -6000 | 6000 | 10 | Group axis for engine speed |  | EngSpeed_rpm | [-200 -100 -50 0 50 100 150 200 250 300] | rpm
ASDrf_facGovNegGear3_CUR | 0 | 99.9 | 10 | ASDrf gear 3 negative factor parameter |  | PT_fac | [50 50 50 50 50 50 50 50 50 50]
ASDrf_facGovNegGear2_CURX | -6000 | 6000 | 10 | Group axis for engine speed |  | EngSpeed_rpm | [-200 -100 -50 0 50 100 150 200 250 300] | rpm
ASDrf_facGovNegGear2_CUR | 0 | 99.9 | 10 | ASDrf gear 2 negative factor parameter |  | PT_fac | [50 50 50 50 50 50 50 50 50 50]
ASDrf_facGovNegGear1_CURX | -6000 | 6000 | 10 | Group axis for engine speed |  | EngSpeed_rpm | [-200 -100 -50 0 50 100 150 200 250 300] | rpm
ASDrf_facGovNegGear1_CUR | 0 | 99.9 | 10 | ASDrf gear 1 negative factor parameter |  | PT_fac | [50 50 50 50 50 50 50 50 50 50]
ASDrf_facGovNegGear0_CURX | -6000 | 6000 | 10 | Group axis for engine speed |  | EngSpeed_rpm | [-200 -100 -50 0 50 100 150 200 250 300] | rpm
ASDrf_facGovNegGear0_CUR | 0 | 99.9 | 10 | ASDrf gear 0 negative factor parameter |  | PT_fac | [50 50 50 50 50 50 50 50 50 50]

## FIX
Name | Value | Description | Object Class | Typedef | Unit

## ReqSpec
General Description
ASDrf_SelectParameter模块主要根据档位状态和扭矩变化方向来计算PT1模块的滤波系数。
Requirement
Req1 | 如果扭矩变化方向为正（ASDrf_stPosNeg=1），滤波系数ASDrf_facGovCurr_mp的选择分为以下6种情况： ①当前档位值Tra_numGear=0，则根据发动机转速查表ASDrf_facGovPosGear0_CUR选择相应的滤波系数； ②当前档位值Tra_numGear=1，则根据发动机转速查表ASDrf_facGovPosGear1_CUR选择相应的滤波系数； ③当前档位值Tra_numGear=2，则根据发动机转速查表ASDrf_facGovPosGear2_CUR选择相应的滤波系数； ④当前档位值Tra_numGear=3，则根据发动机转速查表ASDrf_facGovPosGear3_CUR选择相应的滤波系数； ⑤当前档位值Tra_numGear=4，则根据发动机转速查表ASDrf_facGovPosGear4_CUR选择相应的滤波系数； ⑥当前档位值Tra_numGear=5，则根据发动机转速查表ASDrf_facGovPosGear5_CUR选择相应的滤波系数。
Req2 | 如果扭矩变化方向为负（ASDrf_stPosNeg=0），滤波系数ASDrf_facGovCurr_mp的选择分为以下6种情况： ①当前档位值Tra_numGear=0，则根据发动机转速查表ASDrf_facGovNegGear0_CUR选择相应的滤波系数； ②当前档位值Tra_numGear=1，则根据发动机转速查表ASDrf_facGovNegGear1_CUR选择相应的滤波系数； ③当前档位值Tra_numGear=2，则根据发动机转速查表ASDrf_facGovNegGear2_CUR选择相应的滤波系数； ④当前档位值Tra_numGear=3，则根据发动机转速查表ASDrf_facGovNegGear3_CUR选择相应的滤波系数； ⑤当前档位值Tra_numGear=4，则根据发动机转速查表ASDrf_facGovNegGear4_CUR选择相应的滤波系数； ⑥当前档位值Tra_numGear=5，则根据发动机转速查表ASDrf_facGovNegGear5_CUR选择相应的滤波系数。

## FunctionReview
ReqNo.
Req1
Req2
Req3
Model Screenshot1
Model Screenshot2
Model Screenshot3

## InternalReview
Responsible for Review | WanT | Responsible for FD | WangZJ
Remarks | Q == question; E == Error; C == to be changed;I==information
Sheet | Influences | Change necessary | FD Comment
Note on A5: MDL：model INIT： initial M file IN/OUT/MP/CAL/FIX/ReqSpec： The sheet in this file.
Note on C5: refer Remarks

## ChangeLog
ID | ChangeResource | Description
1 | 需求 | 对比更新至常兴新版模型.
2 | 需求 | 统一更改查表曲线名称ASDdc改为ASDrf