## IN
Name | Min | Max | Width | Description | Object Class | Typedef | Unit
Epm_nEng | 0 | 6000 | -1 | Engine speed |  | EngSpeed_rpm | rpm

## OUT
Name | Min | Max | Width | Description | Object Class | Typedef | DefaultValue | Unit
EngPrtOvrSpd_DSM | 0 | 1 | -1 | Diagnostic Fault Check for overspeed detection |  | boolean | 0

## MP
Name | Min | Max | Width | Description | Object Class | Typedef | DefaultValue | Unit

## CAL
Name | Min | Max | Width | Description | Object Class | Typedef | DefaultValue | Unit
EngPrt_nOvrSpd_C | 0 | 6000 | -1 | Threshold for overspeed detection |  | EngSpeed_rpm | 3800 | rpm
EngPrt_tiOvrSpdDeb_C | 0 | 65535 | -1 | Duration of defect or healing debouncing for check DFC_EngPrtOvrSpd |  | Debounce_ms | 50 | ms

## FIX
Name | Value | Description | Object Class | Typedef | Unit

## ReqSpec
General Description
EngPrt_OvrSpd模块主要是进行发动机超速故障检测，防止发动机转速过高
Requirement
Req1 | 当输入的发动机转速信号Epm_nEng超过阈值转速EngPrt_nOvrSpd_C且持续时间大于EngPrt_tiOvrSpdDeb_C时，发动机超速故障确认，将故障状态写入EngPrtOvrSpd_DSM中。
Req2 | 当发动机转速恢复正常且持续时间大于EngPrt_tiOvrSpdDeb_C时，超速故障清除，并将故障状态写入EngPrtOvrSpd_DSM中。

## FunctionReview
ReqNo.
Req1
Req2
Req3
Model Screenshot1
Model Screenshot2
Model Screenshot3

## InternalReview
Responsible for Review | WanT | Responsible for FD | WangZJ
Remarks | Q == question; E == Error; C == to be changed;I==information
Sheet | Influences | Change necessary | FD Comment
Note on A5: MDL：model INIT： initial M file IN/OUT/MP/CAL/FIX/ReqSpec： The sheet in this file.
Note on C5: refer Remarks