## IN
Name | Min | Max | Width | Description | Object Class | Typedef | Unit
EngPrt_trqLimMech | -3276.8 | 3276.7 | -1 | Resulting limiting torque for engine mechanics protection (inner engine torque) |  | Trq_Nm | Nm
EngPrt_trqLimOvhtPrv | -3276.8 | 3276.7 | -1 | Torque limitation value for engine protection from overheating |  | Trq_Nm | Nm
EngPrt_trqLimPTO | -3276.8 | 3276.7 | -1 | Torque limitation value from PTO state |  | Trq_Nm | Nm

## OUT
Name | Min | Max | Width | Description | Object Class | Typedef | DefaultValue | Unit
EngPrt_trqLim | -3276.8 | 3276.7 | -1 | Limitation torque for engine mechanic protection by torque limitation (as inner engine torque) |  | Trq_Nm | 0 | Nm

## MP
Name | Min | Max | Width | Description | Object Class | Typedef | DefaultValue | Unit

## CAL
Name | Min | Max | Width | Description | Object Class | Typedef | DefaultValue | Unit

## FIX
Name | Value | Description | Object Class | Typedef | Unit

## ReqSpec
General Description
EngPrt_TrqLimCalc模块的功能是收集发动机保护功能的限制，释放发动机保护的限制扭矩
Requirement
Req1 | 输出发动机保护的限制扭矩EngPrt_trqLim为机械保护的限制扭矩EngPrt_trqLimMech和过热保护的限制扭矩EngPrt_trqLimOvhtPrv以及功率开关所限制的扭矩EngPrt_trqLimPTO三者中较小的值。

## FunctionReview
ReqNo.
Req1
Model Screenshot1

## InternalReview
Responsible for Review | WanT | Responsible for FD | WangZJ
Remarks | Q == question; E == Error; C == to be changed;I==information
Sheet | Influences | Change necessary | FD Comment
Note on A5: MDL：model INIT： initial M file IN/OUT/MP/CAL/FIX/ReqSpec： The sheet in this file.
Note on C5: refer Remarks

## ChangeLog
ID | ChangeResource | Description
1 | 需求 | 增加功率限制扭矩接口EngPrt_trqLimPTO