## IN
Name | Min | Max | Width | Description | Object Class | Typedef | Unit

## OUT
Name | Min | Max | Width | Description | Object Class | Typedef | DefaultValue | Unit
EngReq_trqInrQLim | -3276.8 | 3276.7 | -1 | Limiting torque due to limitation quantities (except smoke limitation) |  | Trq_Nm | 0 | Nm

## MP
Name | Min | Max | Width | Description | Object Class | Typedef | DefaultValue | Unit

## CAL
Name | Min | Max | Width | Description | Object Class | Typedef | DefaultValue | Unit

## FIX
Name | Value | Description | Object Class | Typedef | Unit
TRQ_MAX | 1000 | Maximum |  | uint16

## ReqSpec
General Description
EngReq_InjLimCalc模块的主要功能是将排温模型的限制油量转换为排温限制扭矩EngReq_trqInrQLim
Requirement
Req1 | 输出信号排温限制扭矩EngReq_trqInrQLim等于最大值TRQ_MAX。

## FunctionReview
ReqNo.
Req1
Model Screenshot1

## InternalReview
Responsible for Review | WanT | Responsible for FD | WangZJ
Remarks | Q == question; E == Error; C == to be changed;I==information
Sheet | Influences | Change necessary | FD Comment
Note on A5: MDL：model INIT： initial M file IN/OUT/MP/CAL/FIX/ReqSpec： The sheet in this file.
Note on C5: refer Remarks