## tc1
Testcase Info
Description | 输出信号发动机请求的限制扭矩EngReq_trqLim是否等于喷油系统限制扭矩InjSys_trqLim、油量限制扭矩EngReq_trqInrQLim和烟度限制扭矩EngReq_trqInrLimSmk中最小的值。
Dependencies | Req1
CalChanges
CalChangesNote
SampleTime | 0.01
Testcase data
Comments | Sequences | IN | IN | IN | OUT
| Time | InjSys_trqLim | EngReq_trqInrQLim | EngReq_trqInrLimSmk | EngReq_trqLim
Date Type |  | Type: Trq_Nm | Type: Trq_Nm | Type: Trq_Nm | Type: Trq_Nm
[Optional] Interp. |  | Interp: previous | Interp: previous | Interp: previous | Interp: previous
[Optional] Phy.Unit |  | Unit: Nm | Unit: Nm | Unit: Nm | Unit: Nm
Initialization | 0 | 0 | 0 | 0 | 0
| 0.5 | -3276 | 0 | 0 | -3276
| 1 | 0 | -3276 | 0 | -3276
| 1.5 | 0 | 0 | -3276 | -3276
| 2 | 0 | 3276 | 3276 | 0
| 2.5 | 3276 | 0 | 3276 | 0
| 3 | 3276 | 3276 | 0 | 0