## tc1
Testcase Info
Description | 测试当发动机状态在READY或者CRANKING，并且选择开关ActMod_swtStrtQntEna_C=ON时，当前内部扭矩计算
Dependencies | Req1
CalChanges
CalChangesNote
SampleTime | 0.01
Testcase data
Comments | Sequences | IN | IN | IN | IN | OUT
| Time | CoEng_st | CnvSet_etaCurr | InjCtl_qSetUnBal | StSys_trqStrt | ActMod_trqInr
Date Type |  | Type: Enum:EngState_conv | Type: TrqEta_Nm_mg_hub | Type: FuelMass_mg_hub | Type: Trq_Nm | Type: Trq_Nm
[Optional] Interp. |  | Interp: previous | Interp: previous | Interp: previous | Interp: previous | Interp: previous
[Optional] Phy.Unit |  |  | Unit: Nm/(mg/hub) | Unit: mg/hub | Unit: Nm | Unit: Nm
Initialization | 0 | COENG_STANDBY | 0 | 0 | 100 | 0
| 0.01 | COENG_READY | 0 | 0 | 3000 | 3000
| 0.02 | COENG_CRANKING | 0 | 0 | -3000 | -3000
| 0.03 | COENG_CRANKING | 0 | 0 | 100 | 100
| 0.04 | COENG_RUNNING | 0 | 0 | 100 | 0
| 0.05 | COENG_STOPPING | 100 | 20 | 100 | 2000

## tc2
Testcase Info
Description | 测试选择开关ActMod_swtStrtQntEna_C=OFF时，当前内部扭矩计算
Dependencies | Req1
CalChanges | ActMod_Q2Trq_tc2.m
CalChangesNote | 修改ActMod_swtStrtQntEna_C为OFF
SampleTime | 0.01
Testcase data
Comments | Sequences | IN | IN | IN | IN | OUT
| Time | CoEng_st | CnvSet_etaCurr | InjCtl_qSetUnBal | StSys_trqStrt | ActMod_trqInr
Date Type |  | Type: Enum:EngState_conv | Type: TrqEta_Nm_mg_hub | Type: FuelMass_mg_hub | Type: Trq_Nm | Type: Trq_Nm
[Optional] Interp. |  | Interp: previous | Interp: previous | Interp: previous | Interp: previous | Interp: previous
[Optional] Phy.Unit |  |  | Unit: Nm/(mg/hub) | Unit: mg/hub | Unit: Nm | Unit: Nm
Initialization | 0 | COENG_STANDBY | 0 | 0 | 100 | 0
| 0.01 | COENG_READY | -255 | 10 | 100 | -2550
| 0.02 | COENG_CRANKING | 10 | -318 | 100 | -3180
| 0.03 | COENG_CRANKING | 200 | 10 | 100 | 2000
| 0.04 | COENG_RUNNING | 100 | -200 | 100 | -3276.8
| 0.05 | COENG_STOPPING | 1 | 318 | 100 | 318
| 0.06 | COENG_FINISH | 255 | 10 | 100 | 2550