## IN
Name | Min | Max | Width | Description | Object Class | Typedef | Unit
ActMod_trqInr | -3276.8 | 3276.7 | -1 | Current, back-calculated inner engine torque |  | Trq_Nm | Nm
RngMod_trqCrSMin | -3276.8 | 3276.7 | -1 | minimal crankshaft torque |  | Trq_Nm | Nm
CoVeh_trqAcs | -3276.8 | 3276.7 | -1 | message for demand of accessories |  | Trq_Nm | Nm
EngDa_trqEngMax | -3276.8 | 3276.7 | -1 | Maximum engine output torque |  | Trq_Nm | Nm
CoEng_st |  |  |  | Engine coordinator state |  | Enum:EngState_conv
CoETS_trqNTCInrAct | -3276.8 | 3276.7 | -1 | Actual braking torque |  | Trq_Nm | Nm
CoETS_trqNTCInrMax | -3276.8 | 3276.7 | -1 | Maximum available braking torque |  | Trq_Nm | Nm

## OUT
Name | Min | Max | Width | Description | Object Class | Typedef | DefaultValue | Unit
ActMod_trqCrS | -3276.8 | 3276.7 | -1 | Current crankshaft torque |  | Trq_Nm | 0 | Nm
ActMod_trqClth | -3276.8 | 3276.7 | -1 | actual engine torque - clutch torque |  | Trq_Nm | 0 | Nm
ActMod_trqMinBrk | -3276.8 | 3276.7 | -1 | minimum possible drag torque |  | Trq_Nm | 0 | Nm
ActMod_trqClthMinBrk | -3276.8 | 3276.7 | -1 | minimum possible clutch drag torque. |  | Trq_Nm | 0 | Nm
ActMod_rTrq | -300 | 300 | -1 | Actual engine output torque ratio |  | Prc_100_rate | 0 | %

## MP
Name | Min | Max | Width | Description | Object Class | Typedef | DefaultValue | Unit

## CAL
Name | Min | Max | Width | Description | Object Class | Typedef | DefaultValue | Unit

## FIX
Name | Value | Description | Object Class | Typedef | Unit
PRC_100 | 100 | PCR_100 |  | Prc_100_rate | %

## ReqSpec
General Description
ActMod_TrqCalc模块计算了当前发动机的输出扭矩/考虑摩擦扭矩以后的曲轴扭矩。
Requirement
Req1 | 输出信号曲轴扭矩ActMod_trqCrs等于当前内部扭矩ActMod_trqInr减去最小曲轴扭矩RngMod_trqCrSMin之后再加上实际刹车扭矩CoETS_trqNTCInrAct。
Req2 | 当前离合扭矩ActMod_trqClth等于来自req1的曲轴扭矩ActMod_trqCrs减去附件需求扭矩CoVeh_trqAcs。
Req3 | 最小的牵引扭矩ActMod_trqMinBrk等于最大发动机制动扭矩CoETS_trqNTCInrMax与最小的曲轴扭矩RngMod_trqCrSMin之和。
Req4 | 离合最小的牵引扭矩ActMod_trqClthMinBrk等于来自req3的最小牵引扭矩ActMod_trqMinBrk减去附件需求扭矩CoVeh_trqAcs。
Req5 | 发动机实际输出的转矩比ActMod_rTrq等于来自req1的曲轴扭矩ActMod_trqCrs除以发动机最大输出扭矩EngDa_trqEngMax，再乘以100，其中最大限值是130，其最小限值为：当发动机状态等于RUNNING、CRANKING、STOPPING时最小限值为1，其余发动机状态为0。

## FunctionReview
ReqNo.
Req1
Req2
Req3
Model Screenshot1
Model Screenshot2
Model Screenshot3

## InternalReview
Responsible for Review | WanT | Responsible for FD | WangZJ
Remarks | Q == question; E == Error; C == to be changed;I==information
Sheet | Influences | Change necessary | FD Comment
Note on A5: MDL：model INIT： initial M file IN/OUT/MP/CAL/FIX/ReqSpec： The sheet in this file.
Note on C5: refer Remarks