## tc1
Testcase Info
Description | 测试制动阀从关闭状态到制动阀从关闭到打开的过渡状态间的转换（0x00—>0x01—>0x00）
Dependencies | Req1，2
CalChanges
CalChangesNote
SampleTime | 0.01
Testcase data
Comments | Sequences | IN | IN | IN | OUT | OUT
| Time | Air_pCACDs | EngBrk_stECRVlvDem | DSM_bECRBstErr | EngBrk_rECRCurr | EngBrk_stECRCtl
Date Type |  | Type: AirPressure_kPa | Type: State_uint8 | Type: boolean | Type: DutyCycle_rate | Type: State_uint8
[Optional] Interp. |  | Interp: previous | Interp: previous | Interp: previous | Interp: previous | Interp: previous
[Optional] Phy.Unit |  | Unit: kPa |  |  | Unit: %
Initialization | 0 | 0 | 0 | 0 | 0 | 0
关闭状态（0x00） | 0.01 | 0 | 0 | 0 | 0 | 0
从关闭状态到过渡状态的转换 | 0.02 | 181 | 2 | 1 | 0 | 0
关闭过渡状态（0x01） | 0.03 | 181 | 2 | 1 | 0 | 1
从过渡状态到关闭状态的转换 | 0.04 | 181 | 1 | 1 | 0 | 1
关闭状态（0x00） | 0.05 | 181 | 1 | 1 | 0 | 0

## tc2
Testcase Info
Description | 测试制动阀关闭状态和打开态间的转换（0x00—>0x01—>0x02—>0x00）
Dependencies | Req1~4
CalChanges
CalChangesNote
SampleTime | 0.01
Testcase data
Comments | Sequences | IN | IN | IN | OUT | OUT
| Time | Air_pCACDs | EngBrk_stECRVlvDem | DSM_bECRBstErr | EngBrk_rECRCurr | EngBrk_stECRCtl
Date Type |  | Type: AirPressure_kPa | Type: State_uint8 | Type: boolean | Type: DutyCycle_rate | Type: State_uint8
[Optional] Interp. |  | Interp: previous | Interp: previous | Interp: previous | Interp: previous | Interp: previous
[Optional] Phy.Unit |  | Unit: kPa |  |  | Unit: %
Initialization | 0 | 0 | 0 | 0 | 0 | 0
关闭状态（0x00） | 0.01 | 0 | 0 | 0 | 0 | 0
从关闭状态到关闭过渡状态的转换 | 0.02 | 181 | 2 | 1 | 0 | 0
关闭过渡状态（0x01） | 0.03 | 181 | 2 | 1 | 0 | 1
过渡状态到打开状态 | 0.48 | 181 | 2 | 1 | 0 | 1
打开状态（0x02） | 0.49 | 181 | 2 | 1 | 100 | 2
打开状态到关闭状态 | 0.5 | 181 | 0 | 1 | 100 | 2
关闭状态（0x00） | 0.51 | 181 | 0 | 1 | 0 | 0

## tc3
Testcase Info
Description | 测试制动阀关闭状态和打开态间的转换（0x00—>0x01—>0x02—>0x03—>0x00）
Dependencies | Req1~3，Req5、Req6
CalChanges
CalChangesNote
SampleTime | 0.01
Testcase data
Comments | Sequences | IN | IN | IN | OUT | OUT
| Time | Air_pCACDs | EngBrk_stECRVlvDem | DSM_bECRBstErr | EngBrk_rECRCurr | EngBrk_stECRCtl
Date Type |  | Type: AirPressure_kPa | Type: State_uint8 | Type: boolean | Type: DutyCycle_rate | Type: State_uint8
[Optional] Interp. |  | Interp: previous | Interp: previous | Interp: previous | Interp: previous | Interp: previous
[Optional] Phy.Unit |  | Unit: kPa |  |  | Unit: %
Initialization | 0 | 0 | 0 | 0 | 0 | 0
关闭状态（0x00） | 0.01 | 0 | 0 | 0 | 0 | 0
从关闭状态到过渡状态的转换 | 0.02 | 0 | 2 | 0 | 0 | 0
打开过渡状态（0x01） | 0.03 | 0 | 2 | 0 | 0 | 0
打开状态（0x02） | 0.04 | 0 | 2 | 0 | 100 | 2
打开状态到关闭过渡状态转换 | 0.05 | 0 | 1 | 0 | 100 | 2
关闭过渡状态（0x03） | 0.06 | 0 | 1 | 0 | 100 | 2
关闭状态（0x00） | 0.07 | 0 | 1 | 0 | 0 | 0
从关闭状态到过渡状态的转换 | 0.08 | 0 | 2 | 0 | 0 | 0
打开过渡状态（0x01） | 0.09 | 0 | 2 | 0 | 0 | 0
打开状态（0x02） | 0.1 | 0 | 2 | 0 | 100 | 2
打开状态到关闭过渡状态转换 | 0.11 | 0 | 1 | 0 | 100 | 2
关闭过渡状态（0x03） | 0.12 | 0 | 0 | 0 | 100 | 2
关闭状态（0x00） | 0.13 | 0 | 0 | 0 | 0 | 0
从关闭状态到打开过渡状态的转换 | 0.14 | 181 | 2 | 1 | 0 | 0
打开过渡状态（0x01） | 0.15 | 181 | 2 | 1 | 0 | 1
过渡状态到打开状态 | 0.6 | 181 | 2 | 1 | 0 | 1
打开状态（0x02） | 0.61 | 181 | 2 | 1 | 100 | 2
打开状态到关闭过渡状态转换 | 0.62 | 181 | 1 | 1 | 100 | 2
关闭过渡状态（0x03） | 0.63 | 181 | 1 | 1 | 100 | 3
关闭过渡状态到关闭状态转换 | 1.08 | 181 | 1 | 1 | 100 | 3
关闭状态（0x00） | 1.09 | 181 | 1 | 1 | 0 | 0

## tc4
Testcase Info
Description | 测试制动阀关闭状态和打开态间的转换（0x00—>0x01—>0x02—>0x03—>0x02—>0x00）
Dependencies | Req1~5
CalChanges
CalChangesNote
SampleTime | 0.01
Testcase data
Comments | Sequences | IN | IN | IN | OUT | OUT
| Time | Air_pCACDs | EngBrk_stECRVlvDem | DSM_bECRBstErr | EngBrk_rECRCurr | EngBrk_stECRCtl
Date Type |  | Type: AirPressure_kPa | Type: State_uint8 | Type: boolean | Type: DutyCycle_rate | Type: State_uint8
[Optional] Interp. |  | Interp: previous | Interp: previous | Interp: previous | Interp: previous | Interp: previous
[Optional] Phy.Unit |  | Unit: kPa |  |  | Unit: %
Initialization | 0 | 0 | 0 | 0 | 0 | 0
关闭状态（0x00） | 0.01 | 0 | 0 | 0 | 0 | 0
从关闭状态到过渡状态的转换 | 0.02 | 0 | 2 | 0 | 0 | 0
打开过渡状态（0x01） | 0.03 | 0 | 2 | 0 | 0 | 0
打开状态（0x02） | 0.04 | 0 | 2 | 0 | 100 | 2
打开状态到关闭过渡状态转换 | 0.05 | 181 | 1 | 1 | 100 | 2
关闭过渡状态（0x03） | 0.06 | 181 | 1 | 1 | 100 | 3
关闭过渡状态到打开状态转换 | 0.07 | 181 | 2 | 1 | 100 | 3
打开状态（0x02） | 0.08 | 0 | 2 | 0 | 100 | 2
打开状态到关闭状态 | 0.09 | 0 | 0 | 0 | 100 | 2
关闭状态（0x00） | 0.1 | 0 | 0 | 0 | 0 | 0