## IN
Name | Min | Max | Width | Description | Object Class | Typedef | Unit
CoEng_st |  |  | -1 | Engine coordinator state |  | Enum:EngState_conv
SyC_stMn |  |  | -1 | Current system/ECU state |  | Enum:SysExeState_conv
SyC_stSub |  |  | -1 | Current system/ECU sub-state |  | Enum:SubSysExeState_conv

## OUT
Name | Min | Max | Width | Description | Object Class | Typedef | DefaultValue | Unit
EngDa_tiEngOn_mp | -2147483648 | 2147483647 | -1 | Engine on time |  | TimeEngOn_s | 0 | s

## MP
Name | Min | Max | Width | Description | Object Class | Typedef | DefaultValue | Unit

## CAL
Name | Min | Max | Width | Description | Object Class | Typedef | DefaultValue | Unit

## FIX
Name | Value | Description | Object Class | Typedef | Unit

## ReqSpec
General Description
本模块主要计算发动机运行时间
Requirement
Req1 | 当发动机不处于运行状态时输出上周期的运行时间，当发动机进入到运行状态时将上次存储的发动机运行时间为初始值进行累加，如果满足ECU主状态为SYC_PROC_EXEC且子状态为SYC_DRIVE则更新并存储发动机当前处于运行状态的运行时间，作为下次发动机处于运行状态的运行时间累加初始值，否则不更新当前处于运行状态的运行时间，则下次运行状态的运行时间的累加初始值不会更新。
Req2

## FunctionReview
ReqNo.
Req1
Req2
Req3
Model Screenshot1
Model Screenshot2
Model Screenshot3

## InternalReview
Responsible for Review | WanT | Responsible for FD | WangZJ
Remarks | Q == question; E == Error; C == to be changed;I==information
Sheet | Influences | Change necessary | FD Comment
Note on A5: MDL：model INIT： initial M file IN/OUT/MP/CAL/FIX/ReqSpec： The sheet in this file.
Note on C5: refer Remarks