## tc1
Testcase Info
Description | 测试涡轮增压器超速故障成立和取消条件
Dependencies | Req1,2,3
CalChanges | TCPrt_TrqLim_tc1.m
CalChangesNote | 修改TCPrt_trqMax_CUR为[200 200 200 200 200 200 200 200 200 200 200 200 200 200 200 200]
SampleTime | 0.05
Testcase data
Comments | Sequences | IN | IN | IN | IN | OUT | OUT
| Time | TrbCh_n | Epm_nEng | EnvP_p | PhyMod_facEtaCor | TCPrt_trqInrBstPrtLim | TCPrt_bTrbChOvrSpd_DSM
Date Type |  | Type: Turbo_rpm | Type: EngSpeed_rpm | Type: AirPressure_kPa | Type: Factor | Type: Trq_Nm | Type: boolean
[Optional] Interp. |  | Interp: previous | Interp: previous | Interp: previous | Interp: previous | Interp: previous | Interp: previous
[Optional] Phy.Unit |  | Unit: rpm | Unit: rpm | Unit: kPa |  | Unit: Nm
Initialization | 0 | 24990 | 0 | 100 | 1 | 300 | 0
TrbCh_n小于限制值 | 0.05 | 24990 | 0 | 100 | 1 | 300 | 0
TrbCh_n大于限制值 | 0.1 | 25010 | 0 | 100 | 1 | 200 | 0
TrbCh_n小于限制值 | 0.15 | 24990 | 0 | 100 | 1 | 300 | 0
TrbCh_n大于限制值 | 0.2 | 25010 | 0 | 100 | 1 | 200 | 0
涡轮增压器超速故障 | 0.3 | 25010 | 0 | 100 | 1 | 200 | 1
涡轮增压器超速故障 | 0.35 | 25010 | 0 | 100 | 1 | 200 | 1
TrbCh_n小于限制值 | 0.4 | 24990 | 0 | 100 | 1 | 300 | 1
TrbCh_n大于限制值 | 0.45 | 25010 | 0 | 100 | 1 | 200 | 1
TrbCh_n小于限制值 | 0.5 | 24990 | 0 | 100 | 1 | 300 | 1
涡轮增压器超速故障取消 | 0.6 | 24990 | 0 | 100 | 1 | 300 | 0

## tc2
Testcase Info
Description | 测试涡轮增压器超速故障无效时，涡轮增压扭矩限制值计算
Dependencies | Req2
CalChanges | TCPrt_TrqLim_tc2.m
CalChangesNote | 修改TCPrt_trqOpnLop_MAP为[1100 1100 1100 1100 1100 1100 1100 1100 1100 1100 1100 1100 1100 1100 1100 1100; 1100 1100 1100 1100 1100 1100 1100 1100 1100 1100 1100 1100 1100 1100 1100 1100; 1100 1100 1100 1100 1100 1100 1100 1100 1100 1100 1100 1100 1100 1100 1100 1100; 1100 1100 1100 1100 1100 1100 1100 1100 1100 1100 1100 1100 1100 1100 1100 1100; 1100 1100 1100 1100 1100 1100 1100 1100 1100 1100 1100 1100 1100 1100 1100 1100; 1100 1100 1100 1100 1100 1100 1100 1100 1100 1100 1100 1100 1100 1100 1100 1100; 1100 1100 1100 1100 1100 1100 1100 1100 1100 1100 1100 1100 1100 1100 1100 1100; 1100 1100 1100 1100 1100 1100 1100 1100 1100 1100 1100 1100 1100 1100 1100 1100; 1100 1100 1100 1100 1100 1100 1100 1100 1100 1100 1100 1100 1100 1100 1100 1100; 1100 1100 1100 1100 1100 1100 1100 1100 1100 1100 1100 1100 1100 1100 1100 1100; 1100 1100 1100 1100 1100 1100 1100 1100 1100 1100 1100 1100 1100 1100 1100 1100; 1100 1100 1100 1100 1100 1100 1100 1100 1100 1100 1100 1100 1100 1100 1100 1100; 1100 1100 1100 1100 1100 1100 1100 1100 1100 1100 1100 1100 1100 1100 1100 1100; 1100 1100 1100 1100 1100 1100 1100 1100 1100 1100 1100 1100 1100 1100 1100 1100; 1100 1100 1100 1100 1100 1100 1100 1100 1100 1100 1100 1100 1100 1100 1100 1100; 1100 1100 1100 1100 1100 1100 1100 1100 1100 1100 1100 1100 1100 1100 1100 1100]
SampleTime | 0.05
Testcase data
Comments | Sequences | IN | IN | IN | IN | OUT | OUT
| Time | TrbCh_n | Epm_nEng | EnvP_p | PhyMod_facEtaCor | TCPrt_trqInrBstPrtLim | TCPrt_bTrbChOvrSpd_DSM
Date Type |  | Type: Turbo_rpm | Type: EngSpeed_rpm | Type: AirPressure_kPa | Type: Factor | Type: Trq_Nm | Type: boolean
[Optional] Interp. |  | Interp: previous | Interp: previous | Interp: previous | Interp: previous | Interp: previous | Interp: previous
[Optional] Phy.Unit |  | Unit: rpm | Unit: rpm | Unit: kPa |  | Unit: Nm
Initialization | 0 | 10000 | 0 | 100 | 1 | 1000 | 0
TrbCh_n大于限制值 | 0.05 | 25010 | 0 | 100 | 1 | 300 | 0
涡轮增压器超速故障 | 0.15 | 25010 | 0 | 100 | 1 | 300 | 1
TrbCh_n小于限制值 | 0.2 | 24990 | 0 | 100 | 1 | 1000 | 1
涡轮增压器超速故障取消 | 0.3 | 24990 | 0 | 100 | 1 | 1000 | 0