## IN
Name | Min | Max | Width | Description | Object Class | Typedef | Unit
TrbCh_n | -327679 | 327671 | -1 | Turbo charger speed |  | Turbo_rpm | rpm
Epm_nEng | 0 | 6000 | -1 | Engine speed |  | EngSpeed_rpm | rpm
EnvP_p | 0 | 3276 | -1 | Barometric pressure |  | AirPressure_kPa | kPa
PhyMod_facEtaCor | -30 | 30 | -1 | Current efficiency correction factor |  | Factor

## OUT
Name | Min | Max | Width | Description | Object Class | Typedef | DefaultValue | Unit
TCPrt_trqInrBstPrtLim | -3276.8 | 3276.7 | -1 | Torque limitation from VGT Nm |  | Trq_Nm | 0 | Nm
TCPrt_bTrbChOvrSpd_DSM | 0 | 1 | -1 | Turbine overspeed fault(output to DSM) |  | boolean | 0

## MP
Name | Min | Max | Width | Description | Object Class | Typedef | DefaultValue | Unit
TCPrt_trqPrtLim_mp | -3276.8 | 3276.7 | -1 | Desired fuel quantity for turbocharger protection |  | Trq_Nm | 0 | Nm
TCPrt_bTrbChOvrSpd | 0 | 1 | -1 | Overspeed flag from VGT Nm |  | boolean | 0

## CAL
Name | Min | Max | Width | Description | Object Class | Typedef | DefaultValue | Unit
TCPrt_nSpdMax_CURX | 0 | 6000 | [1 16] | Epm_nEng |  | EngSpeed_rpm | [100 200 350 500 650 800 1000 1250 1500 2000 2500 3000 3500 4000 4500 5000] | rpm
TCPrt_nSpdMax_CUR | -327679 | 327671 | [1 16] | Curve to determine the maximun speed against Turbocharger speed |  | Turbo_rpm | [25000 25000 25000 25000 25000 25000 25000 25000 25000 25000 25000 25000 25000 25000 25000 25000] | rpm
TCPrt_trqMax_CURX | 0 | 6000 | [1 16] | Epm_nEng |  | EngSpeed_rpm | [100 200 350 500 650 800 1000 1250 1500 2000 2500 3000 3500 4000 4500 5000] | rpm
TCPrt_trqMax_CUR | -3276.8 | 3276.7 | [1 16] | Curve to determine maximum quantity |  | Trq_Nm | [300 300 300 300 300 300 300 300 300 300 300 300 300 300 300 300] | Nm
TCPrt_trqOpnLop_MAPX | 0 | 350 | [1 16] | EnvP_p |  | AirPressure_kPa | [50 60 70 80 90 100 110 120 130 140 150 160 170 180 190 200] | kPa
TCPrt_trqOpnLop_MAPY | 0 | 6000 | [1 16] | Epm_nEng |  | EngSpeed_rpm | [100 200 350 500 650 800 1000 1250 1500 2000 2500 3000 3500 4000 4500 5000] | rpm
TCPrt_trqOpnLop_MAP | -3276.8 | 3276.7 | [16 16] | Desired fuel quantity map for open loop logic |  | Trq_Nm | [300 300 300 300 300 300 300 300 300 300 300 300 300 300 300 300; 300 300 300 300 300 300 300 300 300 300 300 300 300 300 300 300; 300 300 300 300 300 300 300 300 300 300 300 300 300 300 300 300; 300 300 300 300 300 300 300 300 300 300 300 300 300 300 300 300; 300 300 300 300 300 300 300 300 300 300 300 300 300 300 300 300; 300 300 300 300 300 300 300 300 300 300 300 300 300 300 300 300; 300 300 300 300 300 300 300 300 300 300 300 300 300 300 300 300; 300 300 300 300 300 300 300 300 300 300 300 300 300 300 300 300; 300 300 300 300 300 300 300 300 300 300 300 300 300 300 300 300; 300 300 300 300 300 300 300 300 300 300 300 300 300 300 300 300; 300 300 300 300 300 300 300 300 300 300 300 300 300 300 300 300; 300 300 300 300 300 300 300 300 300 300 300 300 300 300 300 300; 300 300 300 300 300 300 300 300 300 300 300 300 300 300 300 300; 300 300 300 300 300 300 300 300 300 300 300 300 300 300 300 300; 300 300 300 300 300 300 300 300 300 300 300 300 300 300 300 300; 300 300 300 300 300 300 300 300 300 300 300 300 300 300 300 300] | Nm
TCPrt_tiOvrSpdDebDef_C | 0 | 65535 | -1 | Duration of defect debouncing for check DFC_TrbChOvrSpd |  | Debounce_ms | 100 | ms
TCPrt_tiOvrSpdDebOk_C | 0 | 65535 | -1 | Duration of healing debouncing for check DFC_TrbChOvrSpd |  | Debounce_ms | 100 | ms

## FIX
Name | Value | Description | Object Class | Typedef | Unit
TRQ_MAX | 1000 | Maximum requested torque |  | Trq_Nm | Nm

## ReqSpec
General Description
TCPrt_TrqLim模块实现的是防止涡轮增压器超速功能。该功能通过监控涡轮转速，如果发生超速，则要降低扭矩限制值，并报对应的故障给DSM。
Requirement
Req1 | 当涡轮增压器转速大于转速限制值（该限制值通过发动机转速插值得出），并持续一定时间（TCPrt_tiOvrSpdDebDef_C，可标定）后，涡轮增压器超速故障成立，否则不成立；如果涡轮增压器超速故障成立，涡轮增压器转速不大于限制值，持续一定时间（TCPrt_tiOvrSpdDebOk_C，可标定）后，涡轮增压器超速故障取消。
Req2 | 当涡轮增压器转速大于转速限制值时，比较发动机转速和环境压力插值得出的扭矩，其中的小值作为涡轮增压扭矩保护值；否则比较最大需求扭矩和环境压力插值得出的扭矩，其中的小值作为涡轮增压扭矩保护值。
Req3 | 涡轮增压扭矩限制值=涡轮增压扭矩保护值*修正系数。

## FunctionReview
ReqNo.
Req1
Req2
Req3
Model Screenshot1
Model Screenshot2
Model Screenshot3

## InternalReview
Responsible for Review | WanT | Responsible for FD | WangZJ
Remarks | Q == question; E == Error; C == to be changed;I==information
Sheet | Influences | Change necessary | FD Comment
Note on A5: MDL：model INIT： initial M file IN/OUT/MP/CAL/FIX/ReqSpec： The sheet in this file.
Note on C5: refer Remarks