## tc1
Testcase Info
Description | 根据燃油温度计算燃油体积
Dependencies | Req1~5
CalChanges | FlSys_CalcCnvFac_tc1.m
CalChangesNote | FlSys_rhoFl_C= 800
SampleTime | 1
Testcase data
Comments | Sequences | IN | IN | OUT | OUT | OUT | OUT
| Time | FuelT_t | DSM_bFlSysDens | FlSys_rhoFl | FlSys_facStoich | FlSys_swtRhoFlCnv | FlSys_rhoFlCnvFac
Date Type |  | Type: Temp_deg | Type: boolean | Type: Fuel_Rho_kg_m3 | Type: Factor | Type: Enum:Switch_conv | Type: Fuel_Rho_kg_m3
[Optional] Interp. |  | Interp: previous | Interp: previous | Interp: previous | Interp: previous | Interp: previous | Interp: previous
[Optional] Phy.Unit |  | Unit: deg |  | Unit: kg/m^3 |  |  | Unit: kg/m^3
Initialization | 0 | 0 | 0 | 800 | 14.5 | OFF | 835
燃油温度无法获取时，燃油密度的计算 | 1 | -49 | 0 | 800 | 14.5 | OFF | 835
正常情况下，燃油密度的计算 | 2 | -49 | 1 | 835 | 14.5 | OFF | 835
输出信息化学计量因子的计算 | 3 | -48 | 1 | 835 | 14.5 | OFF | 835
转换开关量计算 | 4 | 149 | 1 | 835 | 14.5 | OFF | 835
用户自定义燃油转换因子的计算 | 5 | 150 | 1 | 835 | 14.5 | OFF | 835