## tc1
Testcase Info
Description | 燃油箱液位信息来源开关打开时，油箱液位状态信息的处理
Dependencies | Req1，Req3~Req7
CalChanges
CalChangesNote
SampleTime | 0.02
Testcase data
Comments | Sequences | IN | IN | IN | IN | IN | IN | IN | OUT
| Time | FlSys_volFlConsHiResTot | FlSys_dvolFlCons | SyC_stMn | SyC_stSub | CoEng_st | InjCrv_stInjCharSetVal | Dspl_bFlTnk | FlSys_stTnk
Date Type |  | Type: FlConsum_L | Type: FlCon_L_h | Type: Enum:SysExeState_conv | Type: Enum:SubSysExeState_conv | Type: Enum:EngState_conv | Type: State_uint8 | Type: boolean | Type: State_uint8
[Optional] Interp. |  | Interp: previous | Interp: previous | Interp: previous | Interp: previous | Interp: previous | Interp: previous | Interp: previous | Interp: previous
[Optional] Phy.Unit |  | Unit: L | Unit: L/h
Initialization | 0 | 0 | 0 | SYC_PROC_EXEC | SYC_DRIVE | COENG_STANDBY | 0 | 0 | 0
set bit0,bit1 | 0.02 | 320 | 0 | SYC_PROC_EXEC | SYC_DRIVE | COENG_STANDBY | 5 | 1 | 3
clear bit0 | 0.04 | 310 | 0 | SYC_BOOT | SYC_DRIVE | COENG_STANDBY | 0 | 1 | 2
set bit0 | 0.06 | 318 | 0 | SYC_PROC_EXEC | SYC_INI | COENG_STANDBY | 150 | 1 | 3
set bit2;clear bit0 | 0.08 | 300 | 0 | SYC_PROC_EXEC | SYC_DRIVE | COENG_RUNNING | 177 | 1 | 6
积分器初始化，set bit0;clear bit2 | 0.1 | 320 | 0 | SYC_PROC_EXEC | SYC_DRIVE | COENG_RUNNING | 0 | 1 | 3
PID积分计算开始，set bit2;clear bit0 | 0.12 | 300 | 100 | SYC_BOOT | SYC_INI | COENG_RUNNING | 255 | 1 | 6
set bit3;clear bit1 | 362.38 | 314 | 100 | SYC_BOOT | SYC_INI | COENG_RUNNING | 255 | 1 | 12
clear bit3,bit2 | 362.4 | 310 | 100 | SYC_BOOT | SYC_INI | COENG_READY | 255 | 0 | 0

## tc2
Testcase Info
Description | 燃油箱液位信息来源开关关闭时，油箱液位状态信息的处理
Dependencies | Req2~Req7
CalChanges | FlSys_DetFlTnk_tc2.m
CalChangesNote | FlSys_swtTnkInfo_C=OFF
SampleTime | 0.02
Testcase data
Comments | Sequences | IN | IN | IN | IN | IN | IN | IN | OUT
| Time | FlSys_volFlConsHiResTot | FlSys_dvolFlCons | SyC_stMn | SyC_stSub | CoEng_st | InjCrv_stInjCharSetVal | Dspl_bFlTnk | FlSys_stTnk
Date Type |  | Type: FlConsum_L | Type: FlCon_L_h | Type: Enum:SysExeState_conv | Type: Enum:SubSysExeState_conv | Type: Enum:EngState_conv | Type: State_uint8 | Type: boolean | Type: State_uint8
[Optional] Interp. |  | Interp: previous | Interp: previous | Interp: previous | Interp: previous | Interp: previous | Interp: previous | Interp: previous | Interp: previous
[Optional] Phy.Unit |  | Unit: L | Unit: L/h
Initialization | 0 | 0 | 0 | SYC_PROC_EXEC | SYC_DRIVE | COENG_STANDBY | 0 | 0 | 0
set bit0,bit1 | 0.02 | 0 | 0 | SYC_PROC_EXEC | SYC_DRIVE | COENG_STANDBY | 5 | 1 | 3
clear bit0 | 0.04 | 0 | 0 | SYC_BOOT | SYC_DRIVE | COENG_STANDBY | 0 | 0 | 2
set bit0 | 0.06 | 0 | 0 | SYC_PROC_EXEC | SYC_INI | COENG_STANDBY | 150 | 1 | 3
set bit2;clear bit0 | 0.08 | 0 | 0 | SYC_PROC_EXEC | SYC_DRIVE | COENG_RUNNING | 177 | 0 | 6
积分器初始化，set bit0;clear bit2 | 0.1 | 320 | 0 | SYC_PROC_EXEC | SYC_DRIVE | COENG_RUNNING | 0 | 1 | 3
PID积分计算开始，set bit2;clear bit0 | 0.12 | 320 | 100 | SYC_BOOT | SYC_INI | COENG_RUNNING | 255 | 0 | 6
set bit3;clear bit1 | 362.38 | 320 | 100 | SYC_BOOT | SYC_INI | COENG_RUNNING | 255 | 0 | 12
clear bit3,bit2 | 362.4 | 320 | 100 | SYC_BOOT | SYC_INI | COENG_READY | 255 | 0 | 0