## IN
Name | Min | Max | Width | Description | Object Class | Typedef | Unit
InjCrv_qPiI2Set_mp | -319 | 319 | -1 | Set PiI2 quantity |  | FuelMass_mg_hub | mg/hub
Epm_nEng | 0 | 6000 | -1 | Engine speed |  | EngSpeed_rpm | rpm
InjCrv_tiPiI2ET_mp | -13107 | 13106 | -1 | Estimated energizing time for PiI2 |  | InjTime_us | us
InjCrv_phiPiI1Des | -719 | 719 | -1 | Desired angular component for PiI1 start of energizing |  | Angle_CA | CA
InjCrv_stShutOffPiIPoI | 0 | 1 | -1 | State of MI1 fuelMass too small |  | boolean
InjCrv_tiPiIPse_mp | -13107 | 13106 | -1 | Pause time for pilot injections |  | InjTime_us | us
InjCrv_phiPiI2Set_mp | -719 | 719 | -1 | Set PiI2 start of energizing during starting time(phi) |  | Angle_CA | CA
InjCrv_tiPiI2Set_mp | -13107 | 13106 | -1 | Set PiI2 start of energizing during starting time(ti) |  | InjTime_us | us
InjCtl_qSetUnBal | -319 | 319 | -1 | Current injection quantity |  | FuelMass_mg_hub | mg/hub

## OUT
Name | Min | Max | Width | Description | Object Class | Typedef | DefaultValue | Unit
InjCrv_qPiI2Des | -319 | 319 | -1 | Desired PiI2 injection quantity |  | FuelMass_mg_hub | 0 | mg/hub
InjCrv_phiPiI2Des | -719 | 719 | -1 | Desired angular component for PiI2 start of energizing |  | Angle_CA | 0 | CA
InjCrv_tiPiI2Des | -13107 | 13106 | -1 | Desired time component for PiI2 start of energizing |  | InjTime_us | 0 | us

## MP
Name | Min | Max | Width | Description | Object Class | Typedef | DefaultValue | Unit
InjCrv_phiPiI2Abs_mp | -719 | 719 | -1 | absolute angular component for PiI2 start of energizing |  | Angle_CA | 0 | CA
InjCrv_qPiI2SetLim_mp | -319 | 319 | -1 | PiI2 quantity during with unlimitation |  | FuelMass_mg_hub | 0 | mg/hub
InjCrv_tiPiI1 | -13107 | 13106 | -1 | Time component of PiI1 start of energizing |  | InjTime_us | 0 | us
InjCrv_tiPiI2Abs_mp | -13107 | 13106 | -1 | absolute time component for PiI2 start of energizing |  | InjTime_us | 0 | us
InjCrv_phiPiI2Min_mp | -719 | 719 | -1 | Minimum angular component for PiI2 start of energizing |  | Angle_CA | 0 | CA
InjCrv_tiPiI2Min_mp | -13107 | 13106 | -1 | Minimum time component for PiI2 start of energizing |  | InjTime_us | 0 | us
InjCrv_phiPiI2SetUnLim_mp | -719 | 719 | -1 | unlimited angular component for PiI2 start of energizing |  | Angle_CA | 0 | CA
InjCrv_tiPiI2SetUnLim_mp | -13107 | 13106 | -1 | unlinited time component for PiI2 start of energizing |  | InjTime_us | 0 | us
InjCrv_qPiI2Max_mp | -319 | 319 | -1 | Maximum injection quantity for PiI2 |  | FuelMass_mg_hub | 0 | mg/hub

## CAL
Name | Min | Max | Width | Description | Object Class | Typedef | DefaultValue | Unit
SigTst_qPiI2_C | -319 | 319 | -1 | test value of the PiI2 injection quantity |  | FuelMass_mg_hub | 0 | mg/hub
SigTst_swtPiI2Q_C |  |  | -1 | Switch for the test value of the PiI2 injection quantity |  | Enum:Switch_conv | Switch_conv.OFF
InjCrv_phiPiI2Max_C | -78 | 78 | -1 | Earliest absolute start of energizing of a PiI(phi) |  | Angle_CA | 50 | CA
SigTst_phiPiI2_C | -719 | 719 | -1 | test value of PiI2 start of energizing (angular component) |  | Angle_CA | 0 | CA
SigTst_swtPiI2Phi_C |  |  | -1 | Switch for the test value of the PiI2 start of energizing (time component) |  | Enum:Switch_conv | Switch_conv.OFF
SigTst_tiPiI2_C | -13107 | 13106 | -1 | test value of PiI2 start of energizing (time component) |  | InjTime_us | 0 | us
SigTst_swtPiI2Ti_C |  |  | -1 | Switch for the test value of the PiI2 start of energizing (time component) |  | Enum:Switch_conv | Switch_conv.OFF
InjCrv_qPiI2Max1_MAPX | 0 | 6000 | 16 | Maximum value map 1 for PiI2 injection quantity(breakpoint2) |  | EngSpeed_rpm | [0 600 900 1500 1800 2400 3000 3300 3900 4200 4800 5200 5300 5500 5600 5800] | rpm
InjCrv_qPiI2Max1_MAPY | -319 | 319 | 16 | Maximum value map 1 for PiI2 injection quantity(breakpoint1) |  | FuelMass_mg_hub | [0 2 3 5 6 8 10 11 13 14 16 18 19 21 22 24] | mg/hub
InjCrv_qPiI2Max1_MAP | -319 | 319 | [16 16] | Maximum value map 1 for PiI2 injection quantity |  | FuelMass_mg_hub | [5 5 5 5 5 5 5 5 5 5 5 5 5 5 5 5; 5 5 5 5 5 5 5 5 5 5 5 5 5 5 5 5; 5 5 5 5 5 5 5 5 5 5 5 5 5 5 5 5; 5 5 5 5 5 5 5 5 5 5 5 5 5 5 5 5; 5 5 5 5 5 5 5 5 5 5 5 5 5 5 5 5; 5 5 5 5 5 5 5 5 5 5 5 5 5 5 5 5; 5 5 5 5 5 5 5 5 5 5 5 5 5 5 5 5; 5 5 5 5 5 5 5 5 5 5 5 5 5 5 5 5; 5 5 5 5 5 5 5 5 5 5 5 5 5 5 5 5; 5 5 5 5 5 5 5 5 5 5 5 5 5 5 5 5; 5 5 5 5 5 5 5 5 5 5 5 5 5 5 5 5; 5 5 5 5 5 5 5 5 5 5 5 5 5 5 5 5; 5 5 5 5 5 5 5 5 5 5 5 5 5 5 5 5; 5 5 5 5 5 5 5 5 5 5 5 5 5 5 5 5; 5 5 5 5 5 5 5 5 5 5 5 5 5 5 5 5; 5 5 5 5 5 5 5 5 5 5 5 5 5 5 5 5] | mg/hub
InjCrv_stInjCharSetVal_C | 0 | 255 | -1 | Injection characteristic setpoint (speed synchronous) switch |  | State_uint8 | 0

## FIX
Name | Value | Description | Object Class | Typedef | Unit

## ReqSpec
General Description
InjCrv_PiI模块的主要功能是计算预喷1的目标油量InjCrv_qPiI2Des、目标喷油提前角InjCrv_phiPiI2Des和目标加电时刻InjCrv_tiPiI2Des。
Requirement
Req1 | 预喷1目标油量计算： 1、预喷1的目标油量InjCrv_qPiI2Des等于预喷1设定油量InjCrv_qPiI2Set_mp和最大油量InjCrv_qPiI2Max_mp中较小的油量，其中预喷1的最大油量由发动机转速和目标总油量插值脉谱InjCrv_qPiI2Max1_MAP得到。 2、当预喷1禁用（即喷射状态字InjCrv_stInjCharSetVal的bit4==0）或断油（InjCrv_stShutOffPiIPoI==1）时，预喷1的目标油量等于0； 3、当预喷1油量切换开关打开时，预喷1目标油量InjCrv_qPiI2Des==SigTst_qPiI2_C（信号测试时给定的预喷1油量）。
Req2 | 当预喷1禁用（即喷射状态字InjCrv_stInjCharSetVal的bit4==0）时，预喷1的目标喷油提前角和加电时刻均为0。
Req3 | 预喷1目标提前角计算： 1、预喷1的脉宽InjCrv_tiPiI2ET_mp加上主、预喷最小间隔InjCrv_tiPiIPse_mp后，结合发动机转速，得到预喷1的最小喷油提前角InjCrv_phiPiI2Min_mp。若预喷1的设定喷油提前角InjCrv_phiPiI2Set_mp小于预喷1最小喷油提前角，则预喷1的相对喷油提前角等于InjCrv_phiPiI2Min_mp；否则，预喷1相对喷油提前角等于设定角度InjCrv_phiPiI2Set_mp。若切换开关SigTst_swtPiI2Phi_C==ON，则以上过程中的设定角度InjCrv_phiPiI2Set_mp由设定值SigTst_phiPiI2_C替代。 2、该需求1中计算的预喷1相对角度加上主喷目标喷油提前角得到预喷1的绝对提前角InjCrv_phiPiI2Abs_mp，绝对提前角与预喷1最大喷油提前角取小后得到预喷1目标喷油提前角。
Req4 | 预喷1目标加电时刻计算 1、预喷1的脉宽InjCrv_tiPiI2ET_mp加上主、预喷最小喷油间隔InjCrv_tiPiIPse_mp得到预喷1最小加电时刻InjCrv_tiPiI2Min_mp；当预喷1的设定加电时刻InjCrv_tiPiI2Set_mp小于最小加电时刻InjCrv_tiPiI2Min_mp时，预喷1的相对加电时刻等于最小加电时刻，否则相对加电时刻等于设定加电时刻。 2、预喷1的相对加电时刻加上主喷加电时刻InjCrv_tiMI1Des得到预喷1的绝对加电时刻InjCrv_tiPiI2Abs_mp，其中主喷加电时刻InjCrv_tiMI1Des由主喷喷油提前角结合转速换算得到。 3、预喷1的绝对加电时刻与预喷1的最大加电时刻取小后得到预喷1的目标加电时刻InjCrv_tiPiI2Des。其中，预喷1的最大加电时刻由预喷1的最大喷油提前角结合转速换算得到。

## FunctionReview
ReqNo.
Req1
Req2
Req3
Model Screenshot1
Model Screenshot2
Model Screenshot3

## InternalReview
Responsible for Review | WanT | Responsible for FD | WangZJ
Remarks | Q == question; E == Error; C == to be changed;I==information
Sheet | Influences | Change necessary | FD Comment
Note on A5: MDL：model INIT： initial M file IN/OUT/MP/CAL/FIX/ReqSpec： The sheet in this file.
Note on C5: refer Remarks