## tc1
Testcase Info
Description | 预喷基础设定油量和相位的计算
Dependencies | Req1、2
CalChanges | InjCrv_PiISet_tc1.m
CalChangesNote | 插值表InjCrv_qPiI1Bas1EOM0_MAP、InjCrv_phiPiI1Bas1EOM0_MAP、InjCrv_tiPiI1Bas1EOM0_MAP均有调整
SampleTime | 1
Testcase data
Comments | Sequences | IN | IN | OUT | OUT | OUT
| Time | Epm_nEng | InjCtl_qSetUnBal | InjCrv_qPiI1Bas_mp | InjCrv_phiPiI1Bas_mp | InjCrv_tiPiI1Bas_mp
Date Type |  | Type: EngSpeed_rpm | Type: FuelMass_mg_hub | Type: FuelMass_mg_hub | Type: Angle_CA | Type: InjTime_us
[Optional] Interp. |  | Interp: previous | Interp: previous | Interp: previous | Interp: previous | Interp: previous
[Optional] Phy.Unit |  | Unit: rpm | Unit: mg/hub | Unit: mg/hub | Unit: CA | Unit: us
Initialization | 0 | 0 | 0 | 0 | 0 | 0
停机时预喷基础油量和相位的计算 | 1 | 0 | 0 | 0 | 0 | 0
600rpm时预喷基础油量和相位的计算 | 2 | 600 | 0 | 0 | 0 | 0
600rpm时预喷基础油量和相位的计算 | 3 | 600 | 5 | 1.5 | 1 | 10
600rpm时预喷基础油量和相位的计算 | 4 | 600 | 10 | 1.5 | 1 | 10
1500rpm时预喷基础油量和相位的计算 | 5 | 1500 | 6 | 3 | 3 | 30
1500rpm时预喷基础油量和相位的计算 | 6 | 1500 | 13 | 3 | 3 | 30
2400rpm时预喷基础油量和相位的计算 | 7 | 2400 | 8 | 4 | 5 | 50
2400rpm时预喷基础油量和相位的计算 | 8 | 2400 | 14 | 4 | 5 | 50
3300rpm时预喷基础油量和相位的计算 | 9 | 3300 | 10 | 5 | 7 | 70
3300rpm时预喷基础油量和相位的计算 | 10 | 3300 | 16 | 5 | 7 | 70
4200rpm时预喷基础油量和相位的计算 | 11 | 4200 | 14 | 6 | 9 | 80
4200rpm时预喷基础油量和相位的计算 | 12 | 4200 | 21 | 6 | 9 | 80