## tc1
Testcase Info
Description | 后喷2油量、喷油提前角和起喷时刻环境修正值的计算
Dependencies | Req1~5
CalChanges | InjCrv_PoI2Cor_tc1.m
CalChangesNote | 插值表InjCrv_qPoI2APSCorEOM_MAP、InjCrv_qPoI2ATSCorEOM_MAP、InjCrv_qPoI2ETSCorEOM_MAP、InjCrv_tiPoI2APSCorEOM_MAP、InjCrv_tiPoI2ATSCorEOM_MAP、InjCrv_tiPoI2ETSCorEOM_MAP、InjCrv_phiPoI2APSCorEOM_MAP、InjCrv_phiPoI2ATSCorEOM_MAP、InjCrv_phiPoI2ETSCorEOM_MAP的值做相应调整
SampleTime | 1
Testcase data
Comments | Sequences | IN | IN | IN | IN | IN | OUT | OUT | OUT
| Time | Epm_nEng | InjCtl_qSetUnBal | EnvP_p | InjSys_tEng | InjCrv_tAir | InjCrv_qPoI2Cor | InjCrv_tiPoI2Cor | InjCrv_phiPoI2Cor
Date Type |  | Type: EngSpeed_rpm | Type: FuelMass_mg_hub | Type: AirPressure_kPa | Type: Temp_deg | Type: Temp_deg | Type: FuelMass_mg_hub | Type: InjTime_us | Type: Angle_CA
[Optional] Interp. |  | Interp: previous | Interp: previous | Interp: previous | Interp: previous | Interp: previous | Interp: previous | Interp: previous | Interp: previous
[Optional] Phy.Unit |  | Unit: rpm | Unit: mg/hub | Unit: kPa | Unit: deg | Unit: deg | Unit: mg/hub | Unit: us | Unit: CA
Initialization | 0 | 0 | 0 | 0 | 0 | 0 | 0 | 0 | 0
后喷2环境油量环境修正值的计算 | 1 | 300 | 2 | 400 | -99 | -49 | 3 | 30 | 3
后喷2环境油量环境修正值的计算 | 2 | 600 | 4 | 1100 | -60 | -45 | 6 | 60 | 3
后喷2环境油量环境修正值的计算 | 3 | 900 | 6 | 1400 | -30 | -1 | 9 | 90 | 6
后喷2喷油提前角环境修正值的计算 | 4 | 1200 | 9 | 1000 | -10 | 1 | 12 | 120 | 6
后喷2喷油提前角环境修正值的计算 | 5 | 1500 | 11 | 1500 | 5 | 30 | 15 | 150 | 9
后喷2喷油提前角环境修正值的计算 | 6 | 2100 | 13 | 1700 | 10 | 80 | 18 | 180 | 12
后喷2起喷时刻环境修正值的计算 | 7 | 3000 | 16 | 2050 | 30 | 90 | 24 | 210 | 15
后喷2起喷时刻环境修正值的计算 | 8 | 3600 | 17 | 2400 | 60 | 120 | 27 | 240 | 18
后喷2起喷时刻环境修正值的计算 | 9 | 4200 | 18 | 3000 | 99 | 149 | 30 | 270 | 21