## tc1
Testcase Info
Description | 高压油泵的进油流量和油泵需求扭矩的计算
Dependencies | Req1~5
CalChanges | HPUn_Co_tc1.m
CalChangesNote | HPUn_rTransCrS_C= 1;
SampleTime | 1
Testcase data
Comments | Sequences | IN | IN | IN | IN | OUT | OUT | OUT | OUT
| Time | Epm_nEng | RailP_pFlt | FuelT_tFlSys | MeUn_dvolSet | HPUn_rTransCrS | HPUn_dvolPmpNom | HPUn_dvolPmpMin | HPUn_trqLoss
Date Type |  | Type: EngSpeed_rpm | Type: RailPressure_bar | Type: Temp_deg | Type: FuelVol_mm3_s | Type: TransRatio | Type: FuelVol_mm3_s | Type: FuelVol_mm3_s | Type: Trq_Nm
[Optional] Interp. |  | Interp: previous | Interp: previous | Interp: previous | Interp: previous | Interp: previous | Interp: previous | Interp: previous | Interp: previous
[Optional] Phy.Unit |  | Unit: rpm | Unit: bar | Unit: deg | Unit: mm^3/s |  | Unit: mm^3/s | Unit: mm^3/s | Unit: Nm
Initialization | 0 | 0 | 0 | 0 | 0 | 1 | 0 | 0 | 0
高压油泵传动系数的计算 | 1 | 10 | 1 | -49 | -327669 | 1 | 37.5 | 37.5 | 0
高压油泵标称进油量的计算 | 2 | 90 | 2499 | 199 | 327669 | 1 | 337.5 | 337.5 | 0
高压油泵标称进油量的计算 | 3 | 100 | 100 | -30 | -4596 | 1 | 365 | 365 | 0
高压油泵最小进油量的计算 | 4 | 80 | 500 | 10 | -1000 | 1 | 300 | 300 | 0
高压油泵最小进油量的计算 | 5 | 60 | 800 | 50 | 100 | 1 | 215 | 215 | 0
油泵实际需求扭矩的计算 | 6 | 300 | 1047 | 100 | 6000 | 1 | 1105 | 1105 | 16.7
油泵实际需求扭矩的计算 | 7 | 1000 | 2094 | 150 | 10000 | 1 | 3738 | 3738 | 20
油泵实际需求扭矩的计算 | 8 | 1000 | 1047 | 180 | 4000 | 1 | 3738 | 3738 | 8
油泵实际需求扭矩的计算 | 9 | 600 | 1047 | 190 | 5000 | 1 | 2250 | 2250 | 16.7