## tc1
Testcase Info
Description | 油泵计量阀最大流量值的计算
Dependencies | Req1
CalChanges | Rail_CtlLoopLimMeUn_tc1.m
CalChangesNote | 对插值表Rail_dvolMeUnCtlUpLim_CUR值进行定义
SampleTime | 1
Testcase data
Comments | Sequences | IN | IN | OUT
| Time | Epm_nEng | DSM_bRailMeUnCtlUpLim | Rail_dvolMeUnCtlUpLim
Date Type |  | Type: EngSpeed_rpm | Type: boolean | Type: FuelVol_mm3_s
[Optional] Interp. |  | Interp: previous | Interp: previous | Interp: previous
[Optional] Phy.Unit |  | Unit: rpm |  | Unit: mm^3/s
Initialization | 0 | 0 | 0 | 0
故障状态 | 1 | 600 | 0 | 0
故障状态 | 2 | 1000 | 0 | 0
故障状态 | 3 | 2000 | 0 | 0
正常状态 | 4 | 0 | 1 | 0
正常状态 | 5 | 600 | 1 | 100
正常状态 | 6 | 1000 | 1 | 500
正常状态 | 7 | 2000 | 1 | 3000
正常状态 | 8 | 3600 | 1 | 10000
正常状态 | 9 | 4200 | 1 | 20000
故障状态 | 10 | 4200 | 0 | 0
故障状态 | 11 | 3600 | 0 | 0
故障状态 | 12 | 0 | 0 | 0