## IN
Name | Min | Max | Width | Description | Object Class | Typedef | Unit
Epm_nEng | 0 | 6000 | -1 | Engine speed |  | EngSpeed_rpm | rpm
DSM_bRailMeUnCtlUpLim | 0 | 1 | -1 | state of FId_Rail_MeUnCtlUpLim |  | boolean

## OUT
Name | Min | Max | Width | Description | Object Class | Typedef | DefaultValue | Unit
Rail_dvolMeUnCtlUpLim | 0 | 327670 | -1 | Upper actuator value limit for pressure governing by metering unit |  | FuelVol_mm3_s | 0 | mm^3/s

## MP
Name | Min | Max | Width | Description | Object Class | Typedef | DefaultValue | Unit

## CAL
Name | Min | Max | Width | Description | Object Class | Typedef | DefaultValue | Unit
Rail_dvolMeUnCtlUpLim_CURX | 0 | 6000 | 16 | engine speed |  | EngSpeed_rpm | [0 400 600 1000 1200 1600 2000 2200 2600 2800 3200 3600 3800 4200 4400 5000] | rpm
Rail_dvolMeUnCtlUpLim_CUR | 0 | 327670 | 16 | Transformation curve to convert engine speed to the maximum delivery quantity of the high pressure pump |  | FuelVol_mm3_s | [0 0 0 0 0 0 0 0 0 0 0 0 0 0 0 0] | mm^3/s
Rail_dvolMeUnCtlUpLim_C | 0 | 327670 | -1 | Upper set value limitation in case of error |  | FuelVol_mm3_s | 0 | mm^3/s

## FIX
Name | Value | Description | Object Class | Typedef | Unit

## ReqSpec
General Description
Rail_CtlLoopLimMeUn模块主要计算油泵计量阀最大流量值。
Requirement
Req1 | 若高压油泵存在故障，则油泵计量最大流量被限制为Rail_dvolMeUnCtlUpLim_C； 如果油泵正常，则计量阀最大流量根据发动机转速查表计算得出。

## FunctionReview
ReqNo.
Req1
Req2
Req3
Model Screenshot1
Model Screenshot2
Model Screenshot3

## InternalReview
Responsible for Review | WanT | Responsible for FD | WangZJ
Remarks | Q == question; E == Error; C == to be changed;I==information
Sheet | Influences | Change necessary | FD Comment
Note on A5: MDL：model INIT： initial M file IN/OUT/MP/CAL/FIX/ReqSpec： The sheet in this file.
Note on C5: refer Remarks