## overview
检查项目 | 检查结果 | 检查状态 | 检查项目说明： 提醒：由于信号总表在不断完善，为了避免大家在做检查的时候信号总表不是最新的状态，脚本中新增在做检查之前调用SVN更新库文件的操作，脚本中默认路径为：C:\Program Files\TortoiseSVN\bin\TortoiseProc.exe，如果大家SVN路径安装不一样，在运行CheckUnit文件的时候，会弹出选择TortoiseProc.exe路径的对话框，大家按照自己的安装路径选择即可。或者修改R201603_DCRS\trunk\tools\SDscript\Unitcheck\SVNDEFAULTPATH.m第一行路径为本地的安装路径保存即可。 1. 相同信号 约束范围：检查在interfaceUnitName.xlsx接口表里面是否有定义相同的信号； 检查结果：如果检查通过，在UnitNameInspectReport.xlsx sheet:overview‘ ’相同信号’后面打‘√’，反之，打‘X’,同时还会生成sheet:samesig,列出相同信号的名字； 修改建议：如果MP和OUT里面有定义相同的信号，在MP中删除； 2. 转换公式单位 约束范围：和R201603_DCRS\trunk\cm\namingConvention\formula.xls比较，检查在interfaceUnitName.xlsx接口表IN OUT MP CAL FIX中所使用信号的转换公式和单位的一致性； 检查结果：如果检查通过，在UnitNameInspectReport.xlsx sheet:overview‘转换公式单位’后面打‘√’，反之，打‘X’，同时还会生成sheet:typedef，Name Typedef Unit为信号定义信息，info为错误信息； 修改建议：转换公式单位定义错误或者未定义，需要修改为正确的单位，目前跳过检测的有：枚举型转换公式、uint8,uint16,uint32; 3. 信号属性&信号库完善 约束范围：检查在interfaceUnitName.xlsx接口表IN OUT MP中所使用的信号属性与R201603_DCRS\trunk\cm\swConfig\DCRS_SigLables.xlsx中信号属性的一致性； 检查结果：如果检查通过，在UnitNameInspectReport.xlsx sheet:overview‘信号属性’后面打‘√’，反之，打‘X’，同时还会生成sheet:differlist和sheet:lostlist； （1）differlist里面列出了和库里面信号不一样的属性，此时需要判断是更改库里面的信号属性还是单元的信号属性； （2）lostlist里面列出了库里面没有的信号属性，此时需要将正确的信号增加到库里面； 修改建议：根据提示进行修改； 4. 表格与模型一致性 约束范围： （1） 检查单元信号IN OUT和模型中存在的一致性； （2） 检查单元IN OUT中信号属性Min Max Description Typedef 定义和模型中相应信号属性定义的一致性； （3） 检查IN OUT Cal Fix中信号属性Description有无填写，检查Mp Cal中信号属性Min、Max有无填写； 检查结果：如果检查通过，在UnitNameInspectReport.xlsx sheet:overview‘表格与模型一致性’后面打‘√’，反之，打‘X’，同时还会生成sheet:interface，给出错误提示信息； 修改建议：根据提示进行修改，注意模型中单位对应的属性为tag； 5. 表格与数据一致性 约束范围：检查init_UnitName.m文件与interfaceUnitName.xlsx接口表定义的一致性； 检查结果：如果检查通过，在UnitNameInspectReport.xlsx sheet:overview‘表格与数据一致性’后面打‘√’，反之，打‘X’； 修改建议：如果检查不通过，重新生成数据文件即可； 如果上述检查项目全部通过的话，在UnitNameInspectReport.xlsx sheet:overview‘检查状态’下面打‘√’，反之，打‘X’。
相同信号 | √ | √
转换公式单位 | √
信号属性 | √
表格与模型一致性 | √
表格与数据一致性 | √
信号库完善 | √

## differlist
SignalName | Description | Min | Max | Typedef | Unit

## lostlist
SignalName | Description | Min | Max | Typedef | Unit

## typedef
Name | Typedef | Unit | info