## tc1
Testcase Info
Description | 当燃油温度过高而对发动机扭矩进行限值
Dependencies | Req1~3
CalChanges | Rail_TempLim_tc1.m
CalChangesNote | 对模型中3个插值表的数值进行修订
SampleTime | 1
Testcase data
Comments | Sequences | IN | IN | IN | OUT
| Time | Epm_nEng | FuelT_t | FlSys_p | Rail_trqLim
Date Type |  | Type: EngSpeed_rpm | Type: Temp_deg | Type: AirPressure_kPa | Type: Trq_Nm
[Optional] Interp. |  | Interp: previous | Interp: previous | Interp: previous | Interp: previous
[Optional] Phy.Unit |  | Unit: rpm | Unit: deg | Unit: kPa | Unit: Nm
Initialization | 0 | 0 | 0 | 0 | 500
扭矩限值为压力转速限值 | 1 | 500 | -20 | 60 | 300
扭矩限值为压力转速限值 | 2 | 1000 | 0 | 125 | 500
扭矩限值为油温转速限值 | 3 | 1250 | 50 | 200 | 1000
扭矩限值为油温转速限值 | 4 | 1500 | 80 | 500 | 1000
扭矩限值为油温转速限值 | 5 | 2400 | 100 | 750 | 1000
扭矩限值为油温转速限值 | 6 | 4200 | 120 | 900 | 1000