## tc1
Testcase Info
Description | 起动时由于温度和环境压力改变引起的附加需求扭矩的计算
Dependencies | Req1
CalChanges | StSys_AddCor_tc1.m
CalChangesNote | 模块中两个插值表均做调整
SampleTime | 1
Testcase data
Comments | Sequences | IN | IN | IN | OUT
| Time | Epm_nEng | StSys_tStrt_mp | EnvP_p | StSys_trqAddCor
Date Type |  | Type: EngSpeed_rpm | Type: Temp_deg | Type: AirPressure_kPa | Type: Trq_Nm
[Optional] Interp. |  | Interp: previous | Interp: previous | Interp: previous | Interp: previous
[Optional] Phy.Unit |  | Unit: rpm | Unit: deg | Unit: kPa | Unit: Nm
Initialization | 0 | 0 | 0 | 0 | 0
低速 | 1 | 600 | -13 | 80 | 20
低速 | 2 | 1000 | -5 | 90 | 20
低速 | 3 | 1200 | 0 | 100 | 30
中速 | 4 | 1600 | 20 | 100 | 40
中速 | 5 | 2200 | 50 | 110 | 50
中速 | 6 | 2600 | 70 | 120 | 60
高速 | 7 | 4000 | 96 | 130 | 80
高速 | 8 | 4200 | 116 | 150 | 100
高速 | 9 | 4400 | 134 | 170 | 100