## IN
Name | Min | Max | Width | Description | Object Class | Typedef | Unit
StSys_tStrt_mp | -50 | 150 | -1 | engine temperature for starting system |  | Temp_deg | deg
CoEng_st |  |  | -1 | Engine coordinator state |  | Enum:EngState_conv
EnvP_p | 0 | 3276 | -1 | Barometric pressure |  | AirPressure_kPa | kPa
Epm_nEng | 0 | 6000 | -1 | Engine speed |  | EngSpeed_rpm | rpm

## OUT
Name | Min | Max | Width | Description | Object Class | Typedef | DefaultValue | Unit
StSys_stStrt |  |  | -1 | state of starting system |  | Enum:StSys_StrtState_conv | StSys_StrtState_conv.STSYS_STRT

## MP
Name | Min | Max | Width | Description | Object Class | Typedef | DefaultValue | Unit
StSys_nThresStrtCutOut_mp | 0 | 6000 | -1 | Engine Speed to cut off from start |  | EngSpeed_rpm | 0 | rpm

## CAL
Name | Min | Max | Width | Description | Object Class | Typedef | DefaultValue | Unit
StSys_tiStrtCutOut_C | 0 | 42949672950 | -1 | locking time for starting cut out |  | EngTime_ms | 0 | ms
StSys_nStrtCutOut_MAPX | -50 | 150 | [1 18] | engine temperature for starting system |  | Temp_deg | [-23 -13 -3 7 17 27 37 47 57 67 77 87 97 107 132 133 134 135] | deg
StSys_nStrtCutOut_MAPY | 0 | 300 | [1 8] | Barometric pressure |  | AirPressure_kPa | [80 90 100 110 120 130 150 170] | kPa
StSys_nStrtCutOut_MAP | 0 | 5000 | [8 18] | engine speed threshold for starting cut out |  | EngSpeed_rpm | [400 400 400 400 400 400 400 400 400 400 400 400 400 400 400 400 400 400;400 400 400 400 400 400 400 400 400 400 400 400 400 400 400 400 400 400;400 400 400 400 400 400 400 400 400 400 400 400 400 400 400 400 400 400;400 400 400 400 400 400 400 400 400 400 400 400 400 400 400 400 400 400;400 400 400 400 400 400 400 400 400 400 400 400 400 400 400 400 400 400;400 400 400 400 400 400 400 400 400 400 400 400 400 400 400 400 400 400;400 400 400 400 400 400 400 400 400 400 400 400 400 400 400 400 400 400;400 400 400 400 400 400 400 400 400 400 400 400 400 400 400 400 400 400] | rpm

## FIX
Name | Value | Description | Object Class | Typedef | Unit

## ReqSpec
General Description
计算启动状态标志量
Requirement
Req1 | 当输入CoEng_st为COENG_READY状态时，输出等于STSYS_STRT；如果同时满足以下两个条件，则认为发动机启动完成，输出等于STSYS_STRTDONE： a）发动机转速大于从基于环境压力和发动机温度StSys_tStrt_mp查表得到的值 b）从发动机处在COENG_READY状态且转速大于0的这个时刻开始，经过了StSys_tiStrtCutOut_C时间

## FunctionReview
ReqNo.
Req1
Req2
Req3
Model Screenshot1
Model Screenshot2
Model Screenshot3

## InternalReview
Responsible for Review | WanT | Responsible for FD | WangZJ
Remarks | Q == question; E == Error; C == to be changed;I==information
Sheet | Influences | Change necessary | FD Comment
Note on A5: MDL：model INIT： initial M file IN/OUT/MP/CAL/FIX/ReqSpec： The sheet in this file.
Note on C5: refer Remarks