## IN
Name | Min | Max | Width | Description | Object Class | Typedef | Unit
StSys_trqBas | 0 | 1000 | -1 | basic starting torque |  | Trq_Nm | Nm
StSys_tStrt_mp | -50 | 150 | -1 | engine temperature for starting system |  | Temp_deg | deg
StSys_stTrqShutOff | 0 | 1 | -1 | the status of the starting torque shuto-off input |  | boolean

## OUT
Name | Min | Max | Width | Description | Object Class | Typedef | DefaultValue | Unit
StSys_trqStrt | -3000 | 3000 | -1 | Engine starting torque |  | Trq_Nm | 0 | Nm

## MP
Name | Min | Max | Width | Description | Object Class | Typedef | DefaultValue | Unit
StSys_trqStrtMax | 0 | 1000 | -1 | Maximum torque permitted during start |  | Trq_Nm | 0 | Nm

## CAL
Name | Min | Max | Width | Description | Object Class | Typedef | DefaultValue | Unit
StSys_trqStrtMax_CUR | 0 | 1000 | [1 12] | Maximum torque permitted during start |  | Trq_Nm | [500 500 500 500 500 500 500 500 500 500 500 500] | Nm
StSys_trqStrtMax_CURX | -50 | 150 | [1 12] | Axis X of the Curve |  | Temp_deg | [-30 -25 -20 -15 -10 -5 0 20 40 60 80 100] | deg

## FIX
Name | Value | Description | Object Class | Typedef | Unit
TRQ_ZERO | 0 | zero torque |  | Trq_Nm | Nm

## ReqSpec
General Description
计算最终输出的起动扭矩需求StSys_trqStrt
Requirement
Req1 | 最终输出的起动扭矩需求StSys_trqStrt按照下面方式计算：
1）当有停机请求时，为0
2）当没有停机请求时，等于min（起动阶段的最大扭矩，基本起动扭矩需求）
Req2 | 起动阶段的最大扭矩StSys_trqStrtMax从曲线中插值计算得到。

## FunctionReview
ReqNo.
Req1
Req2
Model Screenshot1

## InternalReview
Responsible for Review | WanT | Responsible for FD | WangZJ
Remarks | Q == question; E == Error; C == to be changed;I==information
Sheet | Influences | Change necessary | FD Comment
Note on A5: MDL：model INIT： initial M file IN/OUT/MP/CAL/FIX/ReqSpec： The sheet in this file.
Note on C5: refer Remarks