## IN
Name | Min | Max | Width | Description | Object Class | Typedef | Unit
CoTemp_rClgDes | -300 | 300 | -1 | Cooling requirement of the combustion engine |  | Prc_100_rate | %
Tra_rClgDem | -300 | 300 | -1 | Relative fan cooling capacity |  | Prc_100_rate | %
CoTemp_tEngDes | -3549 | 3003 | -1 | Coolant temperature of combustion engine |  | Temp_deg | deg
Tra_tClntDes | -150 | 150 | -1 | Coolant temperature - Set point value |  | Temp_deg | deg

## OUT
Name | Min | Max | Width | Description | Object Class | Typedef | DefaultValue | Unit
CoPT_rClgDes | -300 | 300 | -1 | Whole cool demand of the impulse rope for the ventilator |  | Prc_100_rate | 0 | %
CoPT_tClntDes | -150 | 150 | -1 | Desired coolent temperature of the impulse rope |  | Temp_deg | 0 | deg

## MP
Name | Min | Max | Width | Description | Object Class | Typedef | DefaultValue | Unit

## CAL
Name | Min | Max | Width | Description | Object Class | Typedef | DefaultValue | Unit
CoPT_tClntDesMin_C | -150 | 150 | -1 | Minimun desired coolent temperature of the impulse rope |  | Temp_deg | -140 | deg
CoPT_tClntDesMax_C | -150 | 150 | -1 | Maximum desired coolent temperature of the impulse rope |  | Temp_deg | 150 | deg

## FIX
Name | Value | Description | Object Class | Typedef | Unit

## ReqSpec
General Description
本模块主要计算传动系统总的冷却需求和期望的设定冷却温度。
Requirement
Req1 | 将发动机冷却需求与相对风扇的冷却需求取最大得总的传动系统冷却需求。
Req2 | 将发动机冷却温度与变速箱冷却温度取最小得传动系统期望的设定温度。
Req3

## FunctionReview
ReqNo.
Req1
Req2
Req3
Model Screenshot1
Model Screenshot2
Model Screenshot3

## InternalReview
Responsible for Review | WanT | Responsible for FD | WangZJ
Remarks | Q == question; E == Error; C == to be changed;I==information
Sheet | Influences | Change necessary | FD Comment
Note on A5: MDL：model INIT： initial M file IN/OUT/MP/CAL/FIX/ReqSpec： The sheet in this file.
Note on C5: refer Remarks