## tc1
Testcase Info
Description | 根据传动系统的状态来启停发动机
Dependencies | Req1
CalChanges
CalChangesNote
SampleTime | 1
Testcase data
Comments | Sequences | IN | OUT | OUT
| Time | PT_stTraType | PT_bEngStopEna | PT_bEngStrtReq
Date Type |  | Type: Enum:PT_TraType_State_conv | Type: boolean | Type: boolean
[Optional] Interp. |  | Interp: previous | Interp: previous | Interp: previous
[Optional] Phy.Unit
Initialization | 0 | TRA_DCT | 0 | 0
无极变速模式 | 1 | TRA_CVT | 0 | 0
紧急停机模式 | 2 | TRA_AST | 0 | 0
自动模式 | 3 | TRA_AT | 0 | 0
手动模式 | 4 | TRA_MT | 1 | 0
双离合自动变速模式 | 5 | TRA_DCT | 0 | 0