## IN
Name | Min | Max | Width | Description | Object Class | Typedef | Unit
PT_stTraType |  |  | -1 | Current transmission type |  | Enum:PT_TraType_State_conv

## OUT
Name | Min | Max | Width | Description | Object Class | Typedef | DefaultValue | Unit
PT_bEngStopEna | 0 | 1 | -1 | Engine stop request of transmission |  | boolean | 0
PT_bEngStrtReq | 0 | 1 | -1 | Engine start request of transmission |  | boolean | 0

## MP
Name | Min | Max | Width | Description | Object Class | Typedef | DefaultValue | Unit

## CAL
Name | Min | Max | Width | Description | Object Class | Typedef | DefaultValue | Unit

## FIX
Name | Value | Description | Object Class | Typedef | Unit

## ReqSpec
General Description
本模块主要实现的功能是根据传动系统的状态来启停发动机。
Requirement
Req1 | 当变速箱是手动挡时传动系统可以向发动机请求停机，否则变速箱是自动挡时向发动机的请求停机是无效的，而不管变速箱是自动或手动向发动机的启动请求默认是无效的。
Req2
Req3

## FunctionReview
ReqNo.
Req1
Req2
Req3
Model Screenshot1
Model Screenshot2
Model Screenshot3

## InternalReview
Responsible for Review | WanT | Responsible for FD | WangZJ
Remarks | Q == question; E == Error; C == to be changed;I==information
Sheet | Influences | Change necessary | FD Comment
Note on A5: MDL：model INIT： initial M file IN/OUT/MP/CAL/FIX/ReqSpec： The sheet in this file.
Note on C5: refer Remarks