## IN
Name | Min | Max | Width | Description | Object Class | Typedef | Unit
Gbx_rFanClgDem | -300 | 300 | -1 | Percentage of fan cooling demand |  | Prc_100_rate | %
Gbx_tClntDes | -150 | 150 | -1 | Setpoint value of the coolant temperature (via CAN) |  | Temp_deg | deg
DSM_bTraAddAirCANPtd | 0 | 1 | -1 | Function identifier relative cooling capacity over CAN |  | boolean
DSM_bTraAddClntCANPtd | 0 | 1 | -1 | Function identifier set point value of the cooling capacity via CAN |  | boolean

## OUT
Name | Min | Max | Width | Description | Object Class | Typedef | DefaultValue | Unit
Tra_rClgDem | -300 | 300 | -1 | Relative fan cooling capacity |  | Prc_100_rate | 0 | %
Tra_tClntDes | -150 | 150 | -1 | Coolant temperature - Set point value |  | Temp_deg | 0 | deg

## MP
Name | Min | Max | Width | Description | Object Class | Typedef | DefaultValue | Unit

## CAL
Name | Min | Max | Width | Description | Object Class | Typedef | DefaultValue | Unit
Tra_bCanAirCanPtd_C | 0 | 1 | -1 | condition relative fan cooling capacity from CAN |  | boolean | 0
Tra_rClgDem_C | -300 | 300 | -1 | Parameter for the relative fan cooling capacity |  | Prc_100_rate | 0 | %
Tra_bCanClntCanPtd_C | 0 | 1 | -1 | condition coolant temperature - set point value from CAN |  | boolean | 0
Tra_tClntDes_C | -150 | 150 | -1 | Calibratable coolant temperature - Set point value |  | Temp_deg | 0 | deg

## FIX
Name | Value | Description | Object Class | Typedef | Unit

## ReqSpec
General Description
计算变速箱对风扇能力和水温的需求。
Requirement
Req1 | 计算变速箱对风扇能力的需求。如果在输入DSM_bTraAddAirCANPtd和标定量Tra_bCanAirCanPtd_C同时为1的情况下，输出等于输入Gbx_rFanClgDem；否则，输出等于Tra_rClgDem_C。
Req2 | 计算变速箱对水温的需求。如果在输入DSM_bTraAddClntCANPtd和标定量Tra_bCanClntCanPtd_C同时为1的情况下，输出等于输入Gbx_tClntDes；否则，输出等于Tra_tClntDes_C。

## FunctionReview
ReqNo.
Req1
Req2
Req3
Model Screenshot1
Model Screenshot2
Model Screenshot3

## InternalReview
Responsible for Review | WanT | Responsible for FD | WangZJ
Remarks | Q == question; E == Error; C == to be changed;I==information
Sheet | Influences | Change necessary | FD Comment
Note on A5: MDL：model INIT： initial M file IN/OUT/MP/CAL/FIX/ReqSpec： The sheet in this file.
Note on C5: refer Remarks