## IN
Name | Min | Max | Width | Description | Object Class | Typedef | Unit

## OUT
Name | Min | Max | Width | Description | Object Class | Typedef | DefaultValue | Unit
VehMot_trqDesAcs | -3000 | 3000 | -1 | Required engine speed of Vehicle Motion acsessories |  | Trq_Nm | 0 | Nm
VehMot_trqResvAcs | -3000 | 3000 | -1 | Demanded engine speed reserve by acsessories of Vehicle Motion |  | Trq_Nm | 0 | Nm

## MP
Name | Min | Max | Width | Description | Object Class | Typedef | DefaultValue | Unit

## CAL
Name | Min | Max | Width | Description | Object Class | Typedef | DefaultValue | Unit

## FIX
Name | Value | Description | Object Class | Typedef | Unit
TRQ_ZERO | 0 | Zero Torque |  | uint16

## ReqSpec
General Description
CoVM_TrqAcsCoord模块主要功能是协调车辆运动组件中的附件需求扭矩及扭矩储备
Requirement
Req1 | 对于自动转向系统，附件需求扭矩VehMot_trqDesAcs及需求的储备扭矩VehMot_trqDesAcs为0。

## FunctionReview
ReqNo.
Req1
Req2
Req3
Model Screenshot1
Model Screenshot2
Model Screenshot3

## InternalReview
Responsible for Review | WanT | Responsible for FD | WangZJ
Remarks | Q == question; E == Error; C == to be changed;I==information
Sheet | Influences | Change necessary | FD Comment
Note on A5: MDL：model INIT： initial M file IN/OUT/MP/CAL/FIX/ReqSpec： The sheet in this file.
Note on C5: refer Remarks