## IN
Name | Min | Max | Width | Description | Object Class | Typedef | Unit
CoVM_trqDes | -3000 | 3000 | -1 | Propulsion torque order after ESP-torque intervention coordination (wheel torque) |  | Trq_Nm | Nm
VehMot_rTrqDfftl | -300 | 300 | -1 | Torque ratio of differential |  | TransRatio
VehMot_trqPrtDfftl | -3000 | 3000 | -1 | Differential protection torque |  | Trq_Nm | Nm

## OUT
Name | Min | Max | Width | Description | Object Class | Typedef | DefaultValue | Unit
VehMot_trqDes | -3000 | 3000 | -1 | Desired torque for propulsion (transmission output torque) |  | Trq_Nm | 0 | Nm
VehMot_stLimDfftl | 0 | 255 | -1 | Status torque intervention differential protection |  | State_uint8 | 0

## MP
Name | Min | Max | Width | Description | Object Class | Typedef | DefaultValue | Unit
Prp_trqDes_mp | -3000 | 3000 | -1 | Set point torque with stability interventions on transmission output torque level |  | Trq_Nm | 0 | Nm

## CAL
Name | Min | Max | Width | Description | Object Class | Typedef | DefaultValue | Unit

## FIX
Name | Value | Description | Object Class | Typedef | Unit

## ReqSpec
General Description
本模块主要计算期望的牵引扭矩以及判断差速器保护扭矩干预状态。
Requirement
Req1 | 将设定牵引扭矩Prp_trqDes_mp（Prp_trqDes_mp=CoVM_trqDes/VehMot_rTrqDfftl）与差速器保护扭矩VehMot_trqPrtDfftl取最小得期望牵引扭矩VehMot_trqDes。
Req2 | 当Req1的计算结果等于差速器保护扭矩，则差速器保护扭矩干预状态VehMot_stLimDfftl=1，否则VehMot_stLimDfftl=0。

## FunctionReview
ReqNo.
Req1
Req2
Req3
Model Screenshot1
Model Screenshot2
Model Screenshot3

## InternalReview
Responsible for Review | WanT | Responsible for FD | WangZJ
Remarks | Q == question; E == Error; C == to be changed;I==information
Sheet | Influences | Change necessary | FD Comment
Note on A5: MDL：model INIT： initial M file IN/OUT/MP/CAL/FIX/ReqSpec： The sheet in this file.
Note on C5: refer Remarks