## IN
Name | Min | Max | Width | Description | Object Class | Typedef | Unit
Brk_st | 0 | 255 | -1 | Brake switch state |  | State_uint8

## OUT
Name | Min | Max | Width | Description | Object Class | Typedef | DefaultValue | Unit
VehMot_stBrkPed | 0 | 255 | -1 | Information brake pedal pressed |  | State_uint8 | 0
BrkPed_bEngStrtReq | 0 | 1 | -1 | Start request brake system |  | boolean | 0

## MP
Name | Min | Max | Width | Description | Object Class | Typedef | DefaultValue | Unit

## CAL
Name | Min | Max | Width | Description | Object Class | Typedef | DefaultValue | Unit

## FIX
Name | Value | Description | Object Class | Typedef | Unit

## ReqSpec
General Description
BrkPed_SetData模块主要功能是将DE模块的制动踏板信号传递给Veh模块使用。
Requirement
Req1 | Veh模块的制动信号值VehMot_stBrkPed等于来自DE模块的制动踏板状态值。
Req2 | 发动机一键启动请求信号初值赋0（该功能为预留）。

## FunctionReview
ReqNo.
Req1
Req2
Req3
Model Screenshot1
Model Screenshot2
Model Screenshot3

## InternalReview
Responsible for Review | WanT | Responsible for FD | WangZJ
Remarks | Q == question; E == Error; C == to be changed;I==information
Sheet | Influences | Change necessary | FD Comment
Note on A5: MDL：model INIT： initial M file IN/OUT/MP/CAL/FIX/ReqSpec： The sheet in this file.
Note on C5: refer Remarks