## tc1
Testcase Info
Description | 测试“手动设置进气阀上游压力信号”功能不激活，进气阀上游压力信号正常时，进气阀上游压力信号是否经过滤波处理
Dependencies | Req1,4
CalChanges
CalChangesNote
SampleTime | 0.01
Testcase data
Comments | Sequences | IN | IN | IN | IN | IN | OUT
| Time | Air_pSensPIntkVUs | Air_bPIntkVUsFinalDef | Air_bPIntkVUsProvDef | Air_bPhysRngPIntkVUsFinalDef | Air_bPhysRngPIntkVUsProvDef | Air_pIntkVUs
Date Type |  | Type: AirPressure_kPa | Type: boolean | Type: boolean | Type: boolean | Type: boolean | Type: AirPressure_kPa
[Optional] Interp. |  | Interp: previous | Interp: previous | Interp: previous | Interp: previous | Interp: previous | Interp: previous
[Optional] Phy.Unit |  | Unit: kPa |  |  |  |  | Unit: kPa
Initialization | 0 | 1000 | 0 | 0 | 0 | 0 | 7.8
| 0.01 | 1000 | 0 | 0 | 0 | 0 | 11.7
| 0.02 | 1000 | 0 | 0 | 0 | 0 | 17.5

## tc2
Testcase Info
Description | 测试“手动设置进气阀上游压力信号”功能不激活，进气阀上游压力信号存在临时故障或最终故障时，进气阀上游压力信号计算
Dependencies | Req2,3,6
CalChanges
CalChangesNote
SampleTime | 0.01
Testcase data
Comments | Sequences | IN | IN | IN | IN | IN | OUT
| Time | Air_pSensPIntkVUs | Air_bPIntkVUsFinalDef | Air_bPIntkVUsProvDef | Air_bPhysRngPIntkVUsFinalDef | Air_bPhysRngPIntkVUsProvDef | Air_pIntkVUs
Date Type |  | Type: AirPressure_kPa | Type: boolean | Type: boolean | Type: boolean | Type: boolean | Type: AirPressure_kPa
[Optional] Interp. |  | Interp: previous | Interp: previous | Interp: previous | Interp: previous | Interp: previous | Interp: previous
[Optional] Phy.Unit |  | Unit: kPa |  |  |  |  | Unit: kPa
Initialization | 0 | 1000 | 0 | 0 | 0 | 0 | 7.8
临时故障 | 0.01 | 1000 | 0 | 1 | 0 | 0 | 7.8
最终故障 | 0.02 | 1000 | 1 | 0 | 0 | 0 | 8
临时故障 | 0.03 | 1000 | 0 | 0 | 0 | 1 | 8
最终故障 | 0.04 | 1000 | 0 | 0 | 1 | 0 | 8.2

## tc3
Testcase Info
Description | 测试“手动设置进气阀上游压力信号”功能激活时，进气阀上游压力信号是否为手动输入值
Dependencies | Req5
CalChanges | PIntkVUs_VD_tc3.m
CalChangesNote | 修改SigTst_swtPIntkVUs_C为Switch_conv.ON
SampleTime | 0.01
Testcase data
Comments | Sequences | IN | IN | IN | IN | IN | OUT
| Time | Air_pSensPIntkVUs | Air_bPIntkVUsFinalDef | Air_bPIntkVUsProvDef | Air_bPhysRngPIntkVUsFinalDef | Air_bPhysRngPIntkVUsProvDef | Air_pIntkVUs
Date Type |  | Type: AirPressure_kPa | Type: boolean | Type: boolean | Type: boolean | Type: boolean | Type: AirPressure_kPa
[Optional] Interp. |  | Interp: previous | Interp: previous | Interp: previous | Interp: previous | Interp: previous | Interp: previous
[Optional] Phy.Unit |  | Unit: kPa |  |  |  |  | Unit: kPa
Initialization | 0 | 1000 | 0 | 0 | 0 | 0 | 100
临时故障 | 0.01 | 1200 | 0 | 1 | 0 | 0 | 100
最终故障 | 0.02 | 500 | 1 | 0 | 0 | 0 | 100
临时故障 | 0.03 | 1000 | 0 | 0 | 0 | 1 | 100
最终故障 | 0.04 | 1000 | 0 | 0 | 1 | 0 | 100