## IN
Name | Min | Max | Width | Description | Object Class | Typedef | Unit
Epm_nEng | 0 | 6000 | -1 | Engine speed |  | EngSpeed_rpm | rpm
AirHt_st |  |  | -1 | status of AirHeater |  | Enum:AirHtState_conv
CoEng_st |  |  | -1 | Engine coordinator state |  | Enum:EngState_conv

## OUT
Name | Min | Max | Width | Description | Object Class | Typedef | DefaultValue | Unit
DevLib_stMonActrPrt | 0 | 255 | -1 | The current status of the actuator protection control |  | State_uint8 | 0

## MP
Name | Min | Max | Width | Description | Object Class | Typedef | DefaultValue | Unit
DevLib_tiActrPrt_mp | 0 | 10000 | -1 | Actutar protection time |  | EngTime_ms | 0 | ms

## CAL
Name | Min | Max | Width | Description | Object Class | Typedef | DefaultValue | Unit
DebLib_nActrRls_C | 20 | 10000 | -1 | The minimum engine speed for the actuator release |  | EngSpeed_rpm | 300 | rpm
DevLib_tiActrPrt_C | 0 | 1000 | -1 | Actutar protection time |  | EngTime_ms | 1000 | ms

## FIX
Name | Value | Description | Object Class | Typedef | Unit

## ReqSpec
General Description
DevLib_ActrPrt模块主要功能是根据发动机转速和不同条件进入不同的执行器保护状态。
Requirement
Req1 | 系统上电初始化时执行保护功能标志DevLib_stMonActrPrt=0，若没起动发动机而是等待预热且前预热已经结束并且持续时间超过阈值DevLib_tiActrPrt_C，则进入执行器保护状态其标志位DevLib_stMonActrPrt=64。
Req2 | 若初始化结束时起动发动机或者是在预热结束时起动发动机，当发动机转速超过其阈值则执行器保护功能进入起动阶段其标志位DevLib_stMonActrPrt=16，若此时发动机转速掉到0且持续时间大于其阈值时间则进入执行器保护状态DevLib_stMonActrPrt=64。
Req3 | 当发动机起动完成进入运行状态时，执行器保护功能进入监控状态其标志位DevLib_stMonActrPrt=48，若此时发动机转速掉到0则由进入执行器保护状态DevLib_stMonActrPrt=64。

## FunctionReview
ReqNo.
Req1
Req2
Req3
Model Screenshot1
Model Screenshot2
Model Screenshot3

## InternalReview
Responsible for Review | WanT | Responsible for FD | WangZJ
Remarks | Q == question; E == Error; C == to be changed;I==information
Sheet | Influences | Change necessary | FD Comment
Note on A5: MDL：model INIT： initial M file IN/OUT/MP/CAL/FIX/ReqSpec： The sheet in this file.
Note on C5: refer Remarks