## tc1
Testcase Info
Description | Fan speed sensor DD layer
Dependencies | Req1
CalChanges | testcase_FanSpd_DD_001.m
CalChangesNote | 转速传感器安装与否/转速信号输出
SampleTime | 0.1
Testcase data
Comments | Sequences | IN | OUT | OUT
| Time | Fan_tiSpdSigPer_mp | Fan_bSwtPrs | Fan_nSens
Date Type |  | Type: Period_us | Type: boolean | Type: FanSpd_rpm
[Optional] Interp. |  | Interp: previous | Interp: previous | Interp: previous
[Optional] Phy.Unit |  | Unit: us |  | Unit: rpm
Initialization | 0 | 1000 | 1 | 600
| 0.1 | 1000 | 1 | 600

## tc2
Testcase Info
Description | Fan speed sensor DD layer
Dependencies | Req2
CalChanges | testcase_FanSpd_DD_002.m
CalChangesNote | 转速传感器安装与否/转速信号输出
SampleTime | 0.1
Testcase data
Comments | Sequences | IN | OUT | OUT
| Time | Fan_tiSpdSigPer_mp | Fan_bSwtPrs | Fan_nSens
Date Type |  | Type: Period_us | Type: boolean | Type: FanSpd_rpm
[Optional] Interp. |  | Interp: previous | Interp: previous | Interp: previous
[Optional] Phy.Unit |  | Unit: us |  | Unit: rpm
Initialization | 0 | 600 | 0 | 0
| 0.1 | 600 | 0 | 0