## tc1
Testcase Info
Description | 风扇占空比开关和风扇状态开关
Dependencies | Req1
CalChanges | testcase_Fan_DD_001.m
CalChangesNote
SampleTime | 0.1
Testcase data
Comments | Sequences | IN | IN | IN | IN | IN | IN | OUT | OUT | OUT | OUT | OUT
| Time | Fan_st | DevLib_stPwrStgEnaCond | Fan_r | BattU_facCor | Fan_r2 | Fan_st2 | Fan_rPs | Fan_stPs | Fan_rPs2 | Fan_stPs2 | Fan_tiPs
Date Type |  | Type: boolean | Type: State_uint16 | Type: DutyCycle_rate | Type: Factor | Type: DutyCycle_rate | Type: boolean | Type: DutyCycle_rate | Type: boolean | Type: DutyCycle_rate | Type: boolean | Type: Debounce_ms
[Optional] Interp. |  | Interp: previous | Interp: previous | Interp: previous | Interp: previous | Interp: previous | Interp: previous | Interp: previous | Interp: previous | Interp: previous | Interp: previous | Interp: previous
[Optional] Phy.Unit |  |  |  | Unit: % |  | Unit: % |  | Unit: % |  | Unit: % |  | Unit: ms
Initialization | 0 | 0 | 0 | 0 | 0 | 0 | 0 | 0 | 0 | 0 | 0 | 100
初始化 | 0.1 | 0 | 0 | 0 | 0 | 0 | 0 | 0 | 0 | 0 | 0 | 100
开关状态 | 0.2 | 0 | 1 | 0 | 0 | 0 | 0 | 0 | 0 | 0 | 0 | 100
开关状态 | 0.3 | 0 | 1 | 0 | 0 | 0 | 0 | 0 | 0 | 0 | 0 | 100
开关状态 | 0.4 | 1 | 0 | 0 | 0 | 0 | 1 | 0 | 1 | 0 | 1 | 100
开关状态 | 0.5 | 1 | 0 | 0 | 0 | 0 | 1 | 0 | 1 | 0 | 1 | 100
测试查表 | 0.6 | 0 | 2 | 10 | 0 | 0 | 0 | 10 | 0 | 0 | 0 | 100
测试查表 | 0.7 | 0 | 2 | 10 | 0 | 10 | 0 | 10 | 0 | 10 | 0 | 100
初始化 | 0.8 | 0 | 0 | 0 | 0 | 10 | 0 | 0 | 0 | 0 | 0 | 100

## tc2
Testcase Info
Description | 风扇占空比开关和风扇状态开关
Dependencies | Req2
CalChanges | testcase_Fan_DD_002.m
CalChangesNote | 主要测试诊断开关
SampleTime | 0.1
Testcase data
Comments | Sequences | IN | IN | IN | IN | IN | IN | OUT | OUT | OUT | OUT | OUT
| Time | Fan_st | DevLib_stPwrStgEnaCond | Fan_r | BattU_facCor | Fan_r2 | Fan_st2 | Fan_rPs | Fan_stPs | Fan_rPs2 | Fan_stPs2 | Fan_tiPs
Date Type |  | Type: boolean | Type: State_uint16 | Type: DutyCycle_rate | Type: Factor | Type: DutyCycle_rate | Type: boolean | Type: DutyCycle_rate | Type: boolean | Type: DutyCycle_rate | Type: boolean | Type: Debounce_ms
[Optional] Interp. |  | Interp: previous | Interp: previous | Interp: previous | Interp: previous | Interp: previous | Interp: previous | Interp: previous | Interp: previous | Interp: previous | Interp: previous | Interp: previous
[Optional] Phy.Unit |  |  |  | Unit: % |  | Unit: % |  | Unit: % |  | Unit: % |  | Unit: ms
Initialization | 0 | 0 | 0 | 0 | 0 | 0 | 0 | 0 | 0 | 0 | 0 | 100
初始化 | 0.1 | 0 | 0 | 0 | 0 | 0 | 0 | 0 | 0 | 0 | 0 | 100
开关状态 | 0.2 | 0 | 1 | 0 | 0 | 0 | 0 | 0 | 0 | 0 | 0 | 100
开关状态 | 0.3 | 0 | 1 | 0 | 0 | 0 | 0 | 0 | 0 | 0 | 0 | 100
开关状态 | 0.4 | 1 | 0 | 0 | 0 | 0 | 1 | 0 | 1 | 0 | 1 | 100
开关状态 | 0.5 | 1 | 0 | 0 | 0 | 0 | 1 | 0 | 1 | 0 | 1 | 100
测试查表 | 0.6 | 0 | 2 | 10 | 0 | 10 | 0 | 10 | 0 | 10 | 0 | 100
测试查表 | 0.7 | 0 | 2 | 10 | 0 | 10 | 0 | 10 | 0 | 10 | 0 | 100
初始化 | 0.8 | 0 | 0 | 0 | 0 | 0 | 0 | 0 | 0 | 0 | 0 | 100