## tc1
Testcase Info
Description | 测试选择离合信号来源时，离合信号输出
Dependencies | Req1,2,4
CalChanges
CalChangesNote
SampleTime | 0.2
Testcase data
Comments | Sequences | IN | IN | IN | OUT
| Time | Clth_stRaw | Gbx_stPNPos | DSM_bClth | Clth_st
Date Type |  | Type: State_uint8 | Type: State_uint8 | Type: boolean | Type: State_uint8
[Optional] Interp. |  | Interp: previous | Interp: previous | Interp: previous | Interp: previous
[Optional] Phy.Unit
Initialization | 0 | 0 | 0 | 1 | 0
离合原始信号为1 | 0.2 | 1 | 0 | 1 | 0
离合原始信号为0 | 0.4 | 0 | 0 | 1 | 0
离合原始信号为1 | 0.6 | 1 | 0 | 1 | 0
| 1 | 1 | 0 | 1 | 1
离合原始信号为0 | 1.2 | 0 | 0 | 1 | 1
离合原始信号为1 | 1.4 | 1 | 0 | 1 | 1
离合原始信号为0 | 1.6 | 0 | 0 | 1 | 1
消抖确认 | 2 | 0 | 0 | 1 | 0

## tc2
Testcase Info
Description | 测试选择空挡开关信号来源时，离合信号输出
Dependencies | Req2
CalChanges | Clth_DD_tc2.m
CalChangesNote | 修改Clth_swtSig_C为2
SampleTime | 0.2
Testcase data
Comments | Sequences | IN | IN | IN | OUT
| Time | Clth_stRaw | Gbx_stPNPos | DSM_bClth | Clth_st
Date Type |  | Type: State_uint8 | Type: State_uint8 | Type: boolean | Type: State_uint8
[Optional] Interp. |  | Interp: previous | Interp: previous | Interp: previous | Interp: previous
[Optional] Phy.Unit
Initialization | 0 | 0 | 0 | 1 | 0
离合原始信号为1，空挡开关信号为0 | 0.2 | 1 | 0 | 1 | 0
同上 | 0.6 | 1 | 0 | 1 | 0
离合原始信号为0，空挡开关信号为1 | 0.8 | 0 | 1 | 1 | 1
空挡开关信号为0 | 1 | 0 | 0 | 1 | 0

## tc3
Testcase Info
Description | 测试离合器传感器信号存在故障时，是否离合信号输出替代值Clth_stDflVal_C
Dependencies | Req3
CalChanges | Clth_DD_tc3.m
CalChangesNote | 修改Clth_stDflVal_C为0
SampleTime | 0.2
Testcase data
Comments | Sequences | IN | IN | IN | OUT
| Time | Clth_stRaw | Gbx_stPNPos | DSM_bClth | Clth_st
Date Type |  | Type: State_uint8 | Type: State_uint8 | Type: boolean | Type: State_uint8
[Optional] Interp. |  | Interp: previous | Interp: previous | Interp: previous | Interp: previous
[Optional] Phy.Unit
Initialization | 0 | 0 | 0 | 1 | 0
离合原始信号为1 | 0.2 | 1 | 0 | 1 | 0
离合原始信号为1 | 0.6 | 1 | 0 | 1 | 1
离合器传感器信号故障 | 0.8 | 1 | 0 | 0 | 0

## tc4
Testcase Info
Description | 测试选择手动方式时，离合信号输出
Dependencies | Req4
CalChanges | Clth_DD_tc4.m
CalChangesNote | 修改SigTst_stClth_C为Switch_conv.ON
SampleTime | 0.2
Testcase data
Comments | Sequences | IN | IN | IN | OUT
| Time | Clth_stRaw | Gbx_stPNPos | DSM_bClth | Clth_st
Date Type |  | Type: State_uint8 | Type: State_uint8 | Type: boolean | Type: State_uint8
[Optional] Interp. |  | Interp: previous | Interp: previous | Interp: previous | Interp: previous
[Optional] Phy.Unit
Initialization | 0 | 0 | 0 | 1 | 0
离合原始信号为1 | 0.2 | 1 | 0 | 1 | 0
离合原始信号为1 | 0.6 | 1 | 0 | 1 | 0