## IN
Name | Min | Max | Width | Description | Object Class | Typedef | Unit
Epm_nEng | 0 | 6000 | -1 | Engine speed |  | EngSpeed_rpm | rpm

## OUT
Name | Min | Max | Width | Description | Object Class | Typedef | DefaultValue | Unit
EngSpd_rPs | 0 | 100 | -1 | Structure containing parameters for PWM output power stage error handling for engine speed PWM out |  | DutyCycle_rate | 0 | %
EngSpd_tiPer_mp | -107374182 | 107374182 | -1 | signal period duration |  | Time_PwmHigh_us | 0 | us

## MP
Name | Min | Max | Width | Description | Object Class | Typedef | DefaultValue | Unit

## CAL
Name | Min | Max | Width | Description | Object Class | Typedef | DefaultValue | Unit
EngSpd_rPs_C | 0 | 100 | -1 | Engine speed PWM output dutycycle |  | DutyCycle_rate | 0 | %
EpmSpd_numPlsPerRot_C | 0 | 255 | -1 | the number of PWM output per engine revolution used for engine speed display |  | uint8 | 12

## FIX
Name | Value | Description | Object Class | Typedef | Unit

## ReqSpec
General Description
EngSpd_DD模块任务：计算发动机转速PWM占空比和周期
Requirement
Req1 | 将转速Epm_nEng乘以每转转速发出的脉冲数EpmSpd_numPlsPerRot_C后经单位换算得到占空比周期信号EngSpd_tiPer_mp
Req2 | 输出占空比EngSpd_rPs等于标定量EngSpd_rPs_C,默认为0%。

## FunctionReview
ReqNo.
Req1
Req2
Req3
Model Screenshot1
Model Screenshot2
Model Screenshot3

## InternalReview
Responsible for Review | WanT | Responsible for FD | WangZJ
Remarks | Q == question; E == Error; C == to be changed;I==information
Sheet | Influences | Change necessary | FD Comment
Note on A5: MDL：model INIT： initial M file IN/OUT/MP/CAL/FIX/ReqSpec： The sheet in this file.
Note on C5: refer Remarks

## ChangeLog
ID | ChangeResource | Description
73 | 需求 | 更改模型
| 需求 | 添加标定量EpmSpd_numPlsPerRot_C
| 需求 | 编写功能需求