## IN
Name | Min | Max | Width | Description | Object Class | Typedef | Unit
ErrLmp_st | 0 | 1 | -1 | Error lamp status |  | boolean

## OUT
Name | Min | Max | Width | Description | Object Class | Typedef | DefaultValue | Unit
ErrLmp_stReq | 0 | 1 | -1 | Error request status |  | boolean | 0

## MP
Name | Min | Max | Width | Description | Object Class | Typedef | DefaultValue | Unit

## CAL
Name | Min | Max | Width | Description | Object Class | Typedef | DefaultValue | Unit

## FIX
Name | Value | Description | Object Class | Typedef | Unit

## ReqSpec
General Description
ErrLmp_VD模块主要功能是将故障灯的状态信息作为故障请求条件输出给DD模块。
Requirement
Req1 | 故障灯请求输出状态值等于输入的故障灯状态值。

## FunctionReview
ReqNo.
Req1
Req2
Req3
Model Screenshot1
Model Screenshot2
Model Screenshot3

## InternalReview
Responsible for Review | WanT | Responsible for FD | WangZJ
Remarks | Q == question; E == Error; C == to be changed;I==information
Sheet | Influences | Change necessary | FD Comment
Note on A5: MDL：model INIT： initial M file IN/OUT/MP/CAL/FIX/ReqSpec： The sheet in this file.
Note on C5: refer Remarks