## tc1
Testcase Info
Description | 测试油门1模块供电正常时，油门1采集的电压信号RmtAPP_uRaw1unLim极值故障判断
Dependencies | Req1，4
CalChanges | RmtAPP_DD1_tc1.m
CalChangesNote | 修改电压采集信号上限值RmtAPP_uRaw1SRCHigh_C为4000；
SampleTime | 0.01
Testcase data
Comments | Sequences | IN | IN | OUT | OUT | OUT | OUT | OUT
| Time | RmtAPP_uRaw1unLim | DSM_bRmtAPP1SigPath | RmtAPP_uRaw1 | RmtAPP_bAPP1FinalDef | RmtAPP_bAPP1ProvDef | RmtAPP_bSRCHigh1Deb_DSM | RmtAPP_bSRCLow1Deb_DSM
Date Type |  | Type: Ad_mv | Type: boolean | Type: Ad_mv | Type: boolean | Type: boolean | Type: boolean | Type: boolean
[Optional] Interp. |  | Interp: previous | Interp: previous | Interp: previous | Interp: previous | Interp: previous | Interp: previous | Interp: previous
[Optional] Phy.Unit |  | Unit: mv |  | Unit: mv
Initialization | 0 | 550 | 1 | 550 | 0 | 0 | 0 | 0
电压采集值小于极小值 | 0.5 | 499 | 1 | 550 | 0 | 1 | 0 | 0
同上 | 0.51 | 499 | 1 | 550 | 0 | 1 | 0 | 0
同上 | 0.52 | 499 | 1 | 550 | 0 | 1 | 0 | 0
电压采集值正常 | 0.53 | 501 | 1 | 501 | 0 | 0 | 0 | 0
电压采集值小于极小值 | 0.59 | 499 | 1 | 501 | 0 | 1 | 0 | 0
故障确认完毕 | 0.64 | 499 | 1 | 0 | 1 | 0 | 0 | 1
电压采集值大于极小值 | 0.65 | 502 | 1 | 0 | 1 | 0 | 0 | 1
同上 | 0.66 | 502 | 1 | 0 | 1 | 0 | 0 | 1
电压采集值小于极小值 | 0.67 | 499 | 1 | 0 | 1 | 0 | 0 | 1
电压采集值大于极小值 | 0.68 | 503 | 1 | 0 | 1 | 0 | 0 | 1
故障取消确认 | 0.73 | 503 | 1 | 503 | 0 | 0 | 0 | 0
电压采集值正常 | 0.8 | 503 | 1 | 503 | 0 | 0 | 0 | 0
电压采集值等于极大值 | 0.81 | 4000 | 1 | 503 | 0 | 1 | 0 | 0
电压采集值等于极大值 | 0.82 | 4000 | 1 | 503 | 0 | 1 | 0 | 0
电压采集值正常 | 0.83 | 3999 | 1 | 3999 | 0 | 0 | 0 | 0
电压采集值等于极大值 | 0.84 | 4000 | 1 | 3999 | 0 | 1 | 0 | 0
| 0.89 | 4000 | 1 | 0 | 1 | 0 | 1 | 0
故障确认完毕 | 0.94 | 4000 | 1 | 0 | 1 | 0 | 1 | 0
电压采集值正常 | 0.95 | 3999 | 1 | 0 | 1 | 0 | 1 | 0
电压采集值正常 | 0.96 | 3999 | 1 | 0 | 1 | 0 | 1 | 0
电压采集值等于极大值 | 0.97 | 4000 | 1 | 0 | 1 | 0 | 1 | 0
电压采集值正常 | 0.98 | 3999 | 1 | 0 | 1 | 0 | 1 | 0
| 1.03 | 3999 | 1 | 3999 | 0 | 0 | 0 | 0
故障取消确认 | 1.08 | 3999 | 1 | 3999 | 0 | 0 | 0 | 0

## tc2
Testcase Info
Description | 测试油门1模块供电功能异常时，油门1采集的电压信号RmtAPP_uRaw1unLim极值故障判断。
Dependencies | Req2，3
CalChanges | RmtAPP_DD1_tc2.m
CalChangesNote | 修改电压采集信号上限值RmtAPP_uRaw1SRCHigh_C为4000；
SampleTime | 0.01
Testcase data
Comments | Sequences | IN | IN | OUT | OUT | OUT | OUT | OUT
| Time | RmtAPP_uRaw1unLim | DSM_bRmtAPP1SigPath | RmtAPP_uRaw1 | RmtAPP_bAPP1FinalDef | RmtAPP_bAPP1ProvDef | RmtAPP_bSRCHigh1Deb_DSM | RmtAPP_bSRCLow1Deb_DSM
Date Type |  | Type: Ad_mv | Type: boolean | Type: Ad_mv | Type: boolean | Type: boolean | Type: boolean | Type: boolean
[Optional] Interp. |  | Interp: previous | Interp: previous | Interp: previous | Interp: previous | Interp: previous | Interp: previous | Interp: previous
[Optional] Phy.Unit |  | Unit: mv |  | Unit: mv
Initialization | 0 | 550 | 0 | 0 | 1 | 0 | 0 | 0
模块供电功能异常 | 0.5 | 499 | 0 | 0 | 1 | 0 | 0 | 0
模块供电功能异常 | 0.7 | 499 | 0 | 0 | 1 | 0 | 0 | 0
模块供电功能正常 | 0.8 | 499 | 1 | 499 | 0 | 1 | 0 | 0
极小值故障确认中 | 0.85 | 499 | 1 | 0 | 1 | 0 | 0 | 1
模块供电功能异常 | 0.87 | 499 | 0 | 0 | 1 | 0 | 0 | 0
电压采集值正常 | 0.9 | 510 | 0 | 0 | 1 | 0 | 0 | 0
模块供电功能正常 | 0.92 | 510 | 1 | 510 | 0 | 0 | 0 | 0
模块供电功能正常 | 0.95 | 510 | 1 | 510 | 0 | 0 | 0 | 0
模块供电功能异常 | 1 | 4000 | 0 | 0 | 1 | 0 | 0 | 0
模块供电功能正常 | 1.02 | 4000 | 1 | 4000 | 0 | 1 | 0 | 0
| 1.07 | 4000 | 1 | 0 | 1 | 0 | 1 | 0
极大值故障确认 | 1.12 | 4000 | 1 | 0 | 1 | 0 | 1 | 0
模块供电功能异常 | 1.2 | 4000 | 0 | 0 | 1 | 0 | 0 | 0