## tc1
Testcase Info
Description | 测试手动激活kickdown状态
Dependencies | Req1
CalChanges | APP_Kickdown_tc1.m
CalChangesNote | 修改SigTst_swtAPPKickDown_C为Switch_conv.ON
SampleTime | 0.01
Testcase data
Comments | Sequences | IN | IN | IN | IN | IN | IN | OUT
| Time | RmtAPP_uRaw1unLim | RmtAPP_uRaw2unLim | RmtAPP_bAPP1ProvDef | RmtAPP_bAPP2ProvDef | RmtAPP_bSync | RmtAPP_bSyncDeb | RmtAPP_stKD
Date Type |  | Type: Ad_mv | Type: Ad_mv | Type: boolean | Type: boolean | Type: boolean | Type: boolean | Type: boolean
[Optional] Interp. |  | Interp: previous | Interp: previous | Interp: previous | Interp: previous | Interp: previous | Interp: previous | Interp: previous
[Optional] Phy.Unit |  | Unit: mv | Unit: mv
Initialization | 0 | 0 | 0 | 0 | 0 | 0 | 0 | 0
| 0.5 | 0 | 0 | 0 | 0 | 0 | 0 | 0
| 1 | 0 | 0 | 0 | 0 | 0 | 0 | 0

## tc2
Description | 测试kickdown状态输出值复位条件
Dependencies | Req2
CalChanges
CalChangesNote
SampleTime | 0.01
Testcase data
Comments | Sequences | IN | IN | IN | IN | IN | IN | OUT
| Time | RmtAPP_uRaw1unLim | RmtAPP_uRaw2unLim | RmtAPP_bAPP1ProvDef | RmtAPP_bAPP2ProvDef | RmtAPP_bSync | RmtAPP_bSyncDeb | RmtAPP_stKD
Date Type |  | Type: Ad_mv | Type: Ad_mv | Type: boolean | Type: boolean | Type: boolean | Type: boolean | Type: boolean
[Optional] Interp. |  | Interp: previous | Interp: previous | Interp: previous | Interp: previous | Interp: previous | Interp: previous | Interp: previous
[Optional] Phy.Unit |  | Unit: mv | Unit: mv
Initialization | 0 | 4700 | 4580 | 0 | 0 | 0 | 0 | 1
油门1电压信号出现临时故障 | 0.5 | 4700 | 4580 | 1 | 0 | 0 | 0 | 0
| 1 | 4700 | 4580 | 0 | 0 | 0 | 0 | 1
油门2电压信号出现临时故障 | 1.5 | 4700 | 4580 | 0 | 1 | 0 | 0 | 0
| 2 | 4700 | 4580 | 0 | 0 | 0 | 0 | 1
油门1电压信号出现临时的同步故障 | 2.5 | 4700 | 4580 | 0 | 0 | 1 | 0 | 0
| 3 | 4700 | 4580 | 0 | 0 | 0 | 0 | 1
油门2电压信号出现确认的同步故障 | 3.5 | 4700 | 4580 | 0 | 0 | 0 | 1 | 0

## tc3
Testcase Info
Description | 测试kickdown状态输出值复位条件
Dependencies | Req2
CalChanges
CalChangesNote
SampleTime | 0.01
Testcase data
Comments | Sequences | IN | IN | IN | IN | IN | IN | OUT
| Time | RmtAPP_uRaw1unLim | RmtAPP_uRaw2unLim | RmtAPP_bAPP1ProvDef | RmtAPP_bAPP2ProvDef | RmtAPP_bSync | RmtAPP_bSyncDeb | RmtAPP_stKD
Date Type |  | Type: Ad_mv | Type: Ad_mv | Type: boolean | Type: boolean | Type: boolean | Type: boolean | Type: boolean
[Optional] Interp. |  | Interp: previous | Interp: previous | Interp: previous | Interp: previous | Interp: previous | Interp: previous | Interp: previous
[Optional] Phy.Unit |  | Unit: mv | Unit: mv
Initialization | 0 | 4700 | 4580 | 0 | 0 | 0 | 0 | 1
油门1电压信号出现临时故障 | 0.5 | 4700 | 4580 | 1 | 0 | 0 | 0 | 0
| 1 | 4700 | 4580 | 0 | 0 | 0 | 0 | 1
油门2电压信号出现临时故障 | 1.5 | 4700 | 4580 | 0 | 1 | 0 | 0 | 0
| 2 | 4700 | 4580 | 0 | 0 | 0 | 0 | 1
油门1电压信号出现临时的同步故障 | 2.5 | 4700 | 4580 | 0 | 0 | 1 | 0 | 0
| 3 | 4700 | 4580 | 0 | 0 | 0 | 0 | 1
油门2电压信号出现确认的同步故障 | 3.5 | 4700 | 4580 | 0 | 0 | 0 | 1 | 0