## tc1
Testcase Info
Description | 从底层获取转速使能开关信号并进行去抖检测后输出结果
Dependencies | Req1
CalChanges
CalChangesNote
SampleTime | 0.2
Testcase data
Comments | Sequences | IN | OUT
| Time | SpdDemSwt_stRaw | SpdDemSwt_stDebVal_mp
Date Type |  | Type: boolean | Type: boolean
[Optional] Interp. |  | Interp: previous | Interp: previous
[Optional] Phy.Unit
Initialization | 0 | 0 | 0
加1个步长 | 0.2 | 0 | 0
输入1 | 0.4 | 1 | 0
去抖完成 | 0.8 | 1 | 1
维持 | 1 | 1 | 1
输入0 | 1.2 | 0 | 1
去抖完成 | 1.6 | 0 | 0
维持 | 1.8 | 0 | 0
测试结束 | 2 | 0 | 0