## tc1
Testcase Info
Description | Speed Governor switch Device Driver
Dependencies | Req1
CalChanges | initTST_SpdGovSwt_DD_001.m
CalChangesNote | SpdGovSwt_swtSigSel_C=0
SampleTime | 0.2
Testcase data
Comments | Sequences | IN | OUT
| Time | SpdGovSwt_stRaw | SpdGovSwt_st
Date Type |  | Type: boolean | Type: boolean
[Optional] Interp. |  | Interp: previous | Interp: previous
[Optional] Phy.Unit
Initialization | 0 | 0 | 0
防抖输入3步长 | 0.2 | 0 | 0
防抖输入3步长 | 0.4 | 0 | 0
防抖输入3步长 | 0.6 | 0 | 0
防抖输入3步长 | 0.8 | 0 | 0
防抖输入3步长 | 1 | 1 | 0
防抖输入3步长 | 1.2 | 1 | 0
防抖输入3步长 | 1.4 | 1 | 0
防抖输入3步长 | 1.6 | 1 | 1
防抖输入3步长 | 1.8 | 1 | 1
防抖输入3步长 | 2 | 0 | 1
防抖输入3步长 | 2.2 | 0 | 1
防抖输入3步长 | 2.4 | 0 | 1

## tc2
Testcase Info
Description | Speed Governor switch Device Driver
Dependencies | Req2
CalChanges | initTST_SpdGovSwt_DD_002.m
CalChangesNote | SpdGovSwt_swtSigSel_C=1
SampleTime | 0.2
Testcase data
Comments | Sequences | IN | OUT
| Time | SpdGovSwt_stRaw | SpdGovSwt_st
Date Type |  | Type: boolean | Type: boolean
[Optional] Interp. |  | Interp: previous | Interp: previous
[Optional] Phy.Unit
Initialization | 0 | 0 | 1
标定开关为1 | 0.2 | 0 | 1
标定开关为1 | 0.4 | 0 | 1
标定开关为1 | 0.6 | 0 | 1
标定开关为1 | 0.8 | 1 | 1
标定开关为1 | 1 | 1 | 1
标定开关为1 | 1.2 | 1 | 1
标定开关为1 | 1.4 | 1 | 1
标定开关为1 | 1.6 | 0 | 1
标定开关为1 | 1.8 | 0 | 1
标定开关为1 | 2 | 0 | 1
标定开关为1 | 2.2 | 0 | 1
标定开关为1 | 2.4 | 0 | 1