## overview
检查项目 | 检查结果 | 检查状态 | 检查项目说明： 1. 相同信号 约束范围：检查单元接口表里面是否有定义重复的信号； 检查结果：如果检查不通过，会生成sheet: samesig 列出相同信号的名字； 2. 转换公式单位 约束范围：检查单元接口表中所使用的转换公式和单位，是否与类型定义文件 typedefs 一致； 检查结果：如果检查不通过，会生成 sheet:typedef 给出错误信息； 3. 信号属性&信号库完善 约束范围：检查单元接口表中所使用的信号属性与信号总表 sigLables 中信号属性的一致性； 检查结果：如果检查不通过，会生成 sheet:differlist 列出和库里面信号不一样的属性； 4. 表格与模型一致性 约束范围：检查单元信号IN OUT CAL FIX和模型的一致性； 检查结果：如果检查不通过，会生成 sheet:interface 给出错误提示信息； 5. 表格与数据一致性 约束范围：检查init_UnitName.m文件与单元接口表定义的一致性； 检查结果：如果检查不通过，需考虑重新生成数据文件； 6. 代码生成配置 约束范围：模型单元的代码生成选项必须选用统一配置文件，注意要设为Active 检查结果：如检查不通过，需修改模型单元配置 7.外层端口设置 约束范围：检查最外层端口的变量设置是否符合要求。即输入不设置变量；输出变量 resolved 检查结果：如检查不通过，需修改模型单元中的最外层 port 连线设置 如果上述检查项目全部通过的话，在 sheet:overview‘检查状态’下面打‘√’，反之，打‘X’。
相同信号 | √ | √
转换公式单位 | √
信号属性 | √
表格与模型一致性 | √
表格与数据一致性 | √
信号库完善 | √
代码生成配置 | √
外层端口设置 | √
浮点数检查 | √

## differlist
SignalName | Description | Min | Max | Typedef | Unit | DefaultValue | Root-in

## lostlist
SignalName | Description | Min | Max | Typedef | Unit